## 1024连接总表
route_id | source_side | source_connector | source_row | source_column | source_channel | target_side | target_connector | target_row | target_column | target_channel | relation | source_port_id（源端口ID） | source_x_mm | source_y_mm | source_z_mm | target_port_id（目标端口ID） | target_x_mm | target_y_mm | target_z_mm | direction（方向） | pair（方向对） | relation_zh（类别） | logical_layer（逻辑层） | z_group（物理高度组） | rotation_group_id（旋转组） | rotation_phase（组内相位） | R15_simple_L（单层R15单弯L） | R15_note（几何说明）
1 | N | N01 | 1 | 1 | 1 | S | S01 | 1 | 1 | 1 | opposite | N01:R1:C01 | 5.625 | 150 | 0 | S01:R1:C01 | 5.625 | 0 | 0 | N→S | NS | 对边 | L1 | z1=0.000mm | 1 | 0° | 不适用 | 两端沿板边坐标完全对齐，可直线连接（几何估计，非布线结论）
2 | N | N01 | 1 | 2 | 2 | S | S01 | 1 | 2 | 2 | opposite | N01:R1:C02 | 5.875 | 150 | 0 | S01:R1:C02 | 5.875 | 0 | 0 | N→S | NS | 对边 | L1 | z1=0.000mm | 2 | 0° | 不适用 | 两端沿板边坐标完全对齐，可直线连接（几何估计，非布线结论）
3 | N | N01 | 1 | 3 | 3 | S | S01 | 1 | 3 | 3 | opposite | N01:R1:C03 | 6.125 | 150 | 0 | S01:R1:C03 | 6.125 | 0 | 0 | N→S | NS | 对边 | L1 | z1=0.000mm | 3 | 0° | 不适用 | 两端沿板边坐标完全对齐，可直线连接（几何估计，非布线结论）
4 | N | N01 | 1 | 4 | 4 | S | S01 | 1 | 4 | 4 | opposite | N01:R1:C04 | 6.375 | 150 | 0 | S01:R1:C04 | 6.375 | 0 | 0 | N→S | NS | 对边 | L1 | z1=0.000mm | 4 | 0° | 不适用 | 两端沿板边坐标完全对齐，可直线连接（几何估计，非布线结论）
5 | N | N01 | 1 | 5 | 5 | S | S02 | 1 | 1 | 1 | opposite | N01:R1:C05 | 6.625 | 150 | 0 | S02:R1:C01 | 14.625 | 0 | 0 | N→S | NS | 对边 | L1 | z1=0.000mm | 5 | 0° | 不适用 | 平行偏移 8.000 mm <= 2R=30 mm，可用两段 R15 圆弧 S 过渡（几何估计，非布线结论）
6 | N | N01 | 1 | 6 | 6 | S | S02 | 1 | 2 | 2 | opposite | N01:R1:C06 | 6.875 | 150 | 0 | S02:R1:C02 | 14.875 | 0 | 0 | N→S | NS | 对边 | L1 | z1=0.000mm | 6 | 0° | 不适用 | 平行偏移 8.000 mm <= 2R=30 mm，可用两段 R15 圆弧 S 过渡（几何估计，非布线结论）
7 | N | N01 | 1 | 7 | 7 | S | S02 | 1 | 3 | 3 | opposite | N01:R1:C07 | 7.125 | 150 | 0 | S02:R1:C03 | 15.125 | 0 | 0 | N→S | NS | 对边 | L1 | z1=0.000mm | 7 | 0° | 不适用 | 平行偏移 8.000 mm <= 2R=30 mm，可用两段 R15 圆弧 S 过渡（几何估计，非布线结论）
8 | N | N01 | 1 | 8 | 8 | S | S02 | 1 | 4 | 4 | opposite | N01:R1:C08 | 7.375 | 150 | 0 | S02:R1:C04 | 15.375 | 0 | 0 | N→S | NS | 对边 | L1 | z1=0.000mm | 8 | 0° | 不适用 | 平行偏移 8.000 mm <= 2R=30 mm，可用两段 R15 圆弧 S 过渡（几何估计，非布线结论）
9 | N | N01 | 1 | 9 | 9 | S | S03 | 1 | 1 | 1 | opposite | N01:R1:C09 | 7.625 | 150 | 0 | S03:R1:C01 | 23.625 | 0 | 0 | N→S | NS | 对边 | L1 | z1=0.000mm | 9 | 0° | 不适用 | 平行偏移 16.000 mm <= 2R=30 mm，可用两段 R15 圆弧 S 过渡（几何估计，非布线结论）
10 | N | N01 | 1 | 10 | 10 | S | S03 | 1 | 2 | 2 | opposite | N01:R1:C10 | 7.875 | 150 | 0 | S03:R1:C02 | 23.875 | 0 | 0 | N→S | NS | 对边 | L1 | z1=0.000mm | 10 | 0° | 不适用 | 平行偏移 16.000 mm <= 2R=30 mm，可用两段 R15 圆弧 S 过渡（几何估计，非布线结论）
11 | N | N01 | 1 | 11 | 11 | S | S03 | 1 | 3 | 3 | opposite | N01:R1:C11 | 8.125 | 150 | 0 | S03:R1:C03 | 24.125 | 0 | 0 | N→S | NS | 对边 | L1 | z1=0.000mm | 11 | 0° | 不适用 | 平行偏移 16.000 mm <= 2R=30 mm，可用两段 R15 圆弧 S 过渡（几何估计，非布线结论）
12 | N | N01 | 1 | 12 | 12 | S | S03 | 1 | 4 | 4 | opposite | N01:R1:C12 | 8.375 | 150 | 0 | S03:R1:C04 | 24.375 | 0 | 0 | N→S | NS | 对边 | L1 | z1=0.000mm | 12 | 0° | 不适用 | 平行偏移 16.000 mm <= 2R=30 mm，可用两段 R15 圆弧 S 过渡（几何估计，非布线结论）
13 | N | N01 | 1 | 13 | 13 | S | S04 | 1 | 1 | 1 | opposite | N01:R1:C13 | 8.625 | 150 | 0 | S04:R1:C01 | 32.625 | 0 | 0 | N→S | NS | 对边 | L1 | z1=0.000mm | 13 | 0° | 不适用 | 平行偏移 24.000 mm <= 2R=30 mm，可用两段 R15 圆弧 S 过渡（几何估计，非布线结论）
14 | N | N01 | 1 | 14 | 14 | S | S04 | 1 | 2 | 2 | opposite | N01:R1:C14 | 8.875 | 150 | 0 | S04:R1:C02 | 32.875 | 0 | 0 | N→S | NS | 对边 | L1 | z1=0.000mm | 14 | 0° | 不适用 | 平行偏移 24.000 mm <= 2R=30 mm，可用两段 R15 圆弧 S 过渡（几何估计，非布线结论）
15 | N | N01 | 1 | 15 | 15 | S | S04 | 1 | 3 | 3 | opposite | N01:R1:C15 | 9.125 | 150 | 0 | S04:R1:C03 | 33.125 | 0 | 0 | N→S | NS | 对边 | L1 | z1=0.000mm | 15 | 0° | 不适用 | 平行偏移 24.000 mm <= 2R=30 mm，可用两段 R15 圆弧 S 过渡（几何估计，非布线结论）
16 | N | N01 | 1 | 16 | 16 | S | S04 | 1 | 4 | 4 | opposite | N01:R1:C16 | 9.375 | 150 | 0 | S04:R1:C04 | 33.375 | 0 | 0 | N→S | NS | 对边 | L1 | z1=0.000mm | 16 | 0° | 不适用 | 平行偏移 24.000 mm <= 2R=30 mm，可用两段 R15 圆弧 S 过渡（几何估计，非布线结论）
17 | N | N02 | 1 | 1 | 1 | S | S01 | 1 | 5 | 5 | opposite | N02:R1:C01 | 14.625 | 150 | 0 | S01:R1:C05 | 6.625 | 0 | 0 | N→S | NS | 对边 | L1 | z1=0.000mm | 17 | 0° | 不适用 | 平行偏移 8.000 mm <= 2R=30 mm，可用两段 R15 圆弧 S 过渡（几何估计，非布线结论）
18 | N | N02 | 1 | 2 | 2 | S | S01 | 1 | 6 | 6 | opposite | N02:R1:C02 | 14.875 | 150 | 0 | S01:R1:C06 | 6.875 | 0 | 0 | N→S | NS | 对边 | L1 | z1=0.000mm | 18 | 0° | 不适用 | 平行偏移 8.000 mm <= 2R=30 mm，可用两段 R15 圆弧 S 过渡（几何估计，非布线结论）
19 | N | N02 | 1 | 3 | 3 | S | S01 | 1 | 7 | 7 | opposite | N02:R1:C03 | 15.125 | 150 | 0 | S01:R1:C07 | 7.125 | 0 | 0 | N→S | NS | 对边 | L1 | z1=0.000mm | 19 | 0° | 不适用 | 平行偏移 8.000 mm <= 2R=30 mm，可用两段 R15 圆弧 S 过渡（几何估计，非布线结论）
20 | N | N02 | 1 | 4 | 4 | S | S01 | 1 | 8 | 8 | opposite | N02:R1:C04 | 15.375 | 150 | 0 | S01:R1:C08 | 7.375 | 0 | 0 | N→S | NS | 对边 | L1 | z1=0.000mm | 20 | 0° | 不适用 | 平行偏移 8.000 mm <= 2R=30 mm，可用两段 R15 圆弧 S 过渡（几何估计，非布线结论）
21 | N | N02 | 1 | 5 | 5 | S | S02 | 1 | 5 | 5 | opposite | N02:R1:C05 | 15.625 | 150 | 0 | S02:R1:C05 | 15.625 | 0 | 0 | N→S | NS | 对边 | L1 | z1=0.000mm | 21 | 0° | 不适用 | 两端沿板边坐标完全对齐，可直线连接（几何估计，非布线结论）
22 | N | N02 | 1 | 6 | 6 | S | S02 | 1 | 6 | 6 | opposite | N02:R1:C06 | 15.875 | 150 | 0 | S02:R1:C06 | 15.875 | 0 | 0 | N→S | NS | 对边 | L1 | z1=0.000mm | 22 | 0° | 不适用 | 两端沿板边坐标完全对齐，可直线连接（几何估计，非布线结论）
23 | N | N02 | 1 | 7 | 7 | S | S02 | 1 | 7 | 7 | opposite | N02:R1:C07 | 16.125 | 150 | 0 | S02:R1:C07 | 16.125 | 0 | 0 | N→S | NS | 对边 | L1 | z1=0.000mm | 23 | 0° | 不适用 | 两端沿板边坐标完全对齐，可直线连接（几何估计，非布线结论）
24 | N | N02 | 1 | 8 | 8 | S | S02 | 1 | 8 | 8 | opposite | N02:R1:C08 | 16.375 | 150 | 0 | S02:R1:C08 | 16.375 | 0 | 0 | N→S | NS | 对边 | L1 | z1=0.000mm | 24 | 0° | 不适用 | 两端沿板边坐标完全对齐，可直线连接（几何估计，非布线结论）
25 | N | N02 | 1 | 9 | 9 | S | S03 | 1 | 5 | 5 | opposite | N02:R1:C09 | 16.625 | 150 | 0 | S03:R1:C05 | 24.625 | 0 | 0 | N→S | NS | 对边 | L1 | z1=0.000mm | 25 | 0° | 不适用 | 平行偏移 8.000 mm <= 2R=30 mm，可用两段 R15 圆弧 S 过渡（几何估计，非布线结论）
26 | N | N02 | 1 | 10 | 10 | S | S03 | 1 | 6 | 6 | opposite | N02:R1:C10 | 16.875 | 150 | 0 | S03:R1:C06 | 24.875 | 0 | 0 | N→S | NS | 对边 | L1 | z1=0.000mm | 26 | 0° | 不适用 | 平行偏移 8.000 mm <= 2R=30 mm，可用两段 R15 圆弧 S 过渡（几何估计，非布线结论）
27 | N | N02 | 1 | 11 | 11 | S | S03 | 1 | 7 | 7 | opposite | N02:R1:C11 | 17.125 | 150 | 0 | S03:R1:C07 | 25.125 | 0 | 0 | N→S | NS | 对边 | L1 | z1=0.000mm | 27 | 0° | 不适用 | 平行偏移 8.000 mm <= 2R=30 mm，可用两段 R15 圆弧 S 过渡（几何估计，非布线结论）
28 | N | N02 | 1 | 12 | 12 | S | S03 | 1 | 8 | 8 | opposite | N02:R1:C12 | 17.375 | 150 | 0 | S03:R1:C08 | 25.375 | 0 | 0 | N→S | NS | 对边 | L1 | z1=0.000mm | 28 | 0° | 不适用 | 平行偏移 8.000 mm <= 2R=30 mm，可用两段 R15 圆弧 S 过渡（几何估计，非布线结论）
29 | N | N02 | 1 | 13 | 13 | S | S04 | 1 | 5 | 5 | opposite | N02:R1:C13 | 17.625 | 150 | 0 | S04:R1:C05 | 33.625 | 0 | 0 | N→S | NS | 对边 | L1 | z1=0.000mm | 29 | 0° | 不适用 | 平行偏移 16.000 mm <= 2R=30 mm，可用两段 R15 圆弧 S 过渡（几何估计，非布线结论）
30 | N | N02 | 1 | 14 | 14 | S | S04 | 1 | 6 | 6 | opposite | N02:R1:C14 | 17.875 | 150 | 0 | S04:R1:C06 | 33.875 | 0 | 0 | N→S | NS | 对边 | L1 | z1=0.000mm | 30 | 0° | 不适用 | 平行偏移 16.000 mm <= 2R=30 mm，可用两段 R15 圆弧 S 过渡（几何估计，非布线结论）
31 | N | N02 | 1 | 15 | 15 | S | S04 | 1 | 7 | 7 | opposite | N02:R1:C15 | 18.125 | 150 | 0 | S04:R1:C07 | 34.125 | 0 | 0 | N→S | NS | 对边 | L1 | z1=0.000mm | 31 | 0° | 不适用 | 平行偏移 16.000 mm <= 2R=30 mm，可用两段 R15 圆弧 S 过渡（几何估计，非布线结论）
32 | N | N02 | 1 | 16 | 16 | S | S04 | 1 | 8 | 8 | opposite | N02:R1:C16 | 18.375 | 150 | 0 | S04:R1:C08 | 34.375 | 0 | 0 | N→S | NS | 对边 | L1 | z1=0.000mm | 32 | 0° | 不适用 | 平行偏移 16.000 mm <= 2R=30 mm，可用两段 R15 圆弧 S 过渡（几何估计，非布线结论）
33 | N | N03 | 1 | 1 | 1 | S | S01 | 1 | 9 | 9 | opposite | N03:R1:C01 | 23.625 | 150 | 0 | S01:R1:C09 | 7.625 | 0 | 0 | N→S | NS | 对边 | L1 | z1=0.000mm | 33 | 0° | 不适用 | 平行偏移 16.000 mm <= 2R=30 mm，可用两段 R15 圆弧 S 过渡（几何估计，非布线结论）
34 | N | N03 | 1 | 2 | 2 | S | S01 | 1 | 10 | 10 | opposite | N03:R1:C02 | 23.875 | 150 | 0 | S01:R1:C10 | 7.875 | 0 | 0 | N→S | NS | 对边 | L1 | z1=0.000mm | 34 | 0° | 不适用 | 平行偏移 16.000 mm <= 2R=30 mm，可用两段 R15 圆弧 S 过渡（几何估计，非布线结论）
35 | N | N03 | 1 | 3 | 3 | S | S01 | 1 | 11 | 11 | opposite | N03:R1:C03 | 24.125 | 150 | 0 | S01:R1:C11 | 8.125 | 0 | 0 | N→S | NS | 对边 | L1 | z1=0.000mm | 35 | 0° | 不适用 | 平行偏移 16.000 mm <= 2R=30 mm，可用两段 R15 圆弧 S 过渡（几何估计，非布线结论）
36 | N | N03 | 1 | 4 | 4 | S | S01 | 1 | 12 | 12 | opposite | N03:R1:C04 | 24.375 | 150 | 0 | S01:R1:C12 | 8.375 | 0 | 0 | N→S | NS | 对边 | L1 | z1=0.000mm | 36 | 0° | 不适用 | 平行偏移 16.000 mm <= 2R=30 mm，可用两段 R15 圆弧 S 过渡（几何估计，非布线结论）
37 | N | N03 | 1 | 5 | 5 | S | S02 | 1 | 9 | 9 | opposite | N03:R1:C05 | 24.625 | 150 | 0 | S02:R1:C09 | 16.625 | 0 | 0 | N→S | NS | 对边 | L1 | z1=0.000mm | 37 | 0° | 不适用 | 平行偏移 8.000 mm <= 2R=30 mm，可用两段 R15 圆弧 S 过渡（几何估计，非布线结论）
38 | N | N03 | 1 | 6 | 6 | S | S02 | 1 | 10 | 10 | opposite | N03:R1:C06 | 24.875 | 150 | 0 | S02:R1:C10 | 16.875 | 0 | 0 | N→S | NS | 对边 | L1 | z1=0.000mm | 38 | 0° | 不适用 | 平行偏移 8.000 mm <= 2R=30 mm，可用两段 R15 圆弧 S 过渡（几何估计，非布线结论）
39 | N | N03 | 1 | 7 | 7 | S | S02 | 1 | 11 | 11 | opposite | N03:R1:C07 | 25.125 | 150 | 0 | S02:R1:C11 | 17.125 | 0 | 0 | N→S | NS | 对边 | L1 | z1=0.000mm | 39 | 0° | 不适用 | 平行偏移 8.000 mm <= 2R=30 mm，可用两段 R15 圆弧 S 过渡（几何估计，非布线结论）
40 | N | N03 | 1 | 8 | 8 | S | S02 | 1 | 12 | 12 | opposite | N03:R1:C08 | 25.375 | 150 | 0 | S02:R1:C12 | 17.375 | 0 | 0 | N→S | NS | 对边 | L1 | z1=0.000mm | 40 | 0° | 不适用 | 平行偏移 8.000 mm <= 2R=30 mm，可用两段 R15 圆弧 S 过渡（几何估计，非布线结论）
41 | N | N03 | 1 | 9 | 9 | S | S03 | 1 | 9 | 9 | opposite | N03:R1:C09 | 25.625 | 150 | 0 | S03:R1:C09 | 25.625 | 0 | 0 | N→S | NS | 对边 | L1 | z1=0.000mm | 41 | 0° | 不适用 | 两端沿板边坐标完全对齐，可直线连接（几何估计，非布线结论）
42 | N | N03 | 1 | 10 | 10 | S | S03 | 1 | 10 | 10 | opposite | N03:R1:C10 | 25.875 | 150 | 0 | S03:R1:C10 | 25.875 | 0 | 0 | N→S | NS | 对边 | L1 | z1=0.000mm | 42 | 0° | 不适用 | 两端沿板边坐标完全对齐，可直线连接（几何估计，非布线结论）
43 | N | N03 | 1 | 11 | 11 | S | S03 | 1 | 11 | 11 | opposite | N03:R1:C11 | 26.125 | 150 | 0 | S03:R1:C11 | 26.125 | 0 | 0 | N→S | NS | 对边 | L1 | z1=0.000mm | 43 | 0° | 不适用 | 两端沿板边坐标完全对齐，可直线连接（几何估计，非布线结论）
44 | N | N03 | 1 | 12 | 12 | S | S03 | 1 | 12 | 12 | opposite | N03:R1:C12 | 26.375 | 150 | 0 | S03:R1:C12 | 26.375 | 0 | 0 | N→S | NS | 对边 | L1 | z1=0.000mm | 44 | 0° | 不适用 | 两端沿板边坐标完全对齐，可直线连接（几何估计，非布线结论）
45 | N | N03 | 1 | 13 | 13 | S | S04 | 1 | 9 | 9 | opposite | N03:R1:C13 | 26.625 | 150 | 0 | S04:R1:C09 | 34.625 | 0 | 0 | N→S | NS | 对边 | L1 | z1=0.000mm | 45 | 0° | 不适用 | 平行偏移 8.000 mm <= 2R=30 mm，可用两段 R15 圆弧 S 过渡（几何估计，非布线结论）
46 | N | N03 | 1 | 14 | 14 | S | S04 | 1 | 10 | 10 | opposite | N03:R1:C14 | 26.875 | 150 | 0 | S04:R1:C10 | 34.875 | 0 | 0 | N→S | NS | 对边 | L1 | z1=0.000mm | 46 | 0° | 不适用 | 平行偏移 8.000 mm <= 2R=30 mm，可用两段 R15 圆弧 S 过渡（几何估计，非布线结论）
47 | N | N03 | 1 | 15 | 15 | S | S04 | 1 | 11 | 11 | opposite | N03:R1:C15 | 27.125 | 150 | 0 | S04:R1:C11 | 35.125 | 0 | 0 | N→S | NS | 对边 | L1 | z1=0.000mm | 47 | 0° | 不适用 | 平行偏移 8.000 mm <= 2R=30 mm，可用两段 R15 圆弧 S 过渡（几何估计，非布线结论）
48 | N | N03 | 1 | 16 | 16 | S | S04 | 1 | 12 | 12 | opposite | N03:R1:C16 | 27.375 | 150 | 0 | S04:R1:C12 | 35.375 | 0 | 0 | N→S | NS | 对边 | L1 | z1=0.000mm | 48 | 0° | 不适用 | 平行偏移 8.000 mm <= 2R=30 mm，可用两段 R15 圆弧 S 过渡（几何估计，非布线结论）
49 | N | N04 | 1 | 1 | 1 | S | S01 | 1 | 13 | 13 | opposite | N04:R1:C01 | 32.625 | 150 | 0 | S01:R1:C13 | 8.625 | 0 | 0 | N→S | NS | 对边 | L1 | z1=0.000mm | 49 | 0° | 不适用 | 平行偏移 24.000 mm <= 2R=30 mm，可用两段 R15 圆弧 S 过渡（几何估计，非布线结论）
50 | N | N04 | 1 | 2 | 2 | S | S01 | 1 | 14 | 14 | opposite | N04:R1:C02 | 32.875 | 150 | 0 | S01:R1:C14 | 8.875 | 0 | 0 | N→S | NS | 对边 | L1 | z1=0.000mm | 50 | 0° | 不适用 | 平行偏移 24.000 mm <= 2R=30 mm，可用两段 R15 圆弧 S 过渡（几何估计，非布线结论）
51 | N | N04 | 1 | 3 | 3 | S | S01 | 1 | 15 | 15 | opposite | N04:R1:C03 | 33.125 | 150 | 0 | S01:R1:C15 | 9.125 | 0 | 0 | N→S | NS | 对边 | L1 | z1=0.000mm | 51 | 0° | 不适用 | 平行偏移 24.000 mm <= 2R=30 mm，可用两段 R15 圆弧 S 过渡（几何估计，非布线结论）
52 | N | N04 | 1 | 4 | 4 | S | S01 | 1 | 16 | 16 | opposite | N04:R1:C04 | 33.375 | 150 | 0 | S01:R1:C16 | 9.375 | 0 | 0 | N→S | NS | 对边 | L1 | z1=0.000mm | 52 | 0° | 不适用 | 平行偏移 24.000 mm <= 2R=30 mm，可用两段 R15 圆弧 S 过渡（几何估计，非布线结论）
53 | N | N04 | 1 | 5 | 5 | S | S02 | 1 | 13 | 13 | opposite | N04:R1:C05 | 33.625 | 150 | 0 | S02:R1:C13 | 17.625 | 0 | 0 | N→S | NS | 对边 | L1 | z1=0.000mm | 53 | 0° | 不适用 | 平行偏移 16.000 mm <= 2R=30 mm，可用两段 R15 圆弧 S 过渡（几何估计，非布线结论）
54 | N | N04 | 1 | 6 | 6 | S | S02 | 1 | 14 | 14 | opposite | N04:R1:C06 | 33.875 | 150 | 0 | S02:R1:C14 | 17.875 | 0 | 0 | N→S | NS | 对边 | L1 | z1=0.000mm | 54 | 0° | 不适用 | 平行偏移 16.000 mm <= 2R=30 mm，可用两段 R15 圆弧 S 过渡（几何估计，非布线结论）
55 | N | N04 | 1 | 7 | 7 | S | S02 | 1 | 15 | 15 | opposite | N04:R1:C07 | 34.125 | 150 | 0 | S02:R1:C15 | 18.125 | 0 | 0 | N→S | NS | 对边 | L1 | z1=0.000mm | 55 | 0° | 不适用 | 平行偏移 16.000 mm <= 2R=30 mm，可用两段 R15 圆弧 S 过渡（几何估计，非布线结论）
56 | N | N04 | 1 | 8 | 8 | S | S02 | 1 | 16 | 16 | opposite | N04:R1:C08 | 34.375 | 150 | 0 | S02:R1:C16 | 18.375 | 0 | 0 | N→S | NS | 对边 | L1 | z1=0.000mm | 56 | 0° | 不适用 | 平行偏移 16.000 mm <= 2R=30 mm，可用两段 R15 圆弧 S 过渡（几何估计，非布线结论）
57 | N | N04 | 1 | 9 | 9 | S | S03 | 1 | 13 | 13 | opposite | N04:R1:C09 | 34.625 | 150 | 0 | S03:R1:C13 | 26.625 | 0 | 0 | N→S | NS | 对边 | L1 | z1=0.000mm | 57 | 0° | 不适用 | 平行偏移 8.000 mm <= 2R=30 mm，可用两段 R15 圆弧 S 过渡（几何估计，非布线结论）
58 | N | N04 | 1 | 10 | 10 | S | S03 | 1 | 14 | 14 | opposite | N04:R1:C10 | 34.875 | 150 | 0 | S03:R1:C14 | 26.875 | 0 | 0 | N→S | NS | 对边 | L1 | z1=0.000mm | 58 | 0° | 不适用 | 平行偏移 8.000 mm <= 2R=30 mm，可用两段 R15 圆弧 S 过渡（几何估计，非布线结论）
59 | N | N04 | 1 | 11 | 11 | S | S03 | 1 | 15 | 15 | opposite | N04:R1:C11 | 35.125 | 150 | 0 | S03:R1:C15 | 27.125 | 0 | 0 | N→S | NS | 对边 | L1 | z1=0.000mm | 59 | 0° | 不适用 | 平行偏移 8.000 mm <= 2R=30 mm，可用两段 R15 圆弧 S 过渡（几何估计，非布线结论）
60 | N | N04 | 1 | 12 | 12 | S | S03 | 1 | 16 | 16 | opposite | N04:R1:C12 | 35.375 | 150 | 0 | S03:R1:C16 | 27.375 | 0 | 0 | N→S | NS | 对边 | L1 | z1=0.000mm | 60 | 0° | 不适用 | 平行偏移 8.000 mm <= 2R=30 mm，可用两段 R15 圆弧 S 过渡（几何估计，非布线结论）
61 | N | N04 | 1 | 13 | 13 | S | S04 | 1 | 13 | 13 | opposite | N04:R1:C13 | 35.625 | 150 | 0 | S04:R1:C13 | 35.625 | 0 | 0 | N→S | NS | 对边 | L1 | z1=0.000mm | 61 | 0° | 不适用 | 两端沿板边坐标完全对齐，可直线连接（几何估计，非布线结论）
62 | N | N04 | 1 | 14 | 14 | S | S04 | 1 | 14 | 14 | opposite | N04:R1:C14 | 35.875 | 150 | 0 | S04:R1:C14 | 35.875 | 0 | 0 | N→S | NS | 对边 | L1 | z1=0.000mm | 62 | 0° | 不适用 | 两端沿板边坐标完全对齐，可直线连接（几何估计，非布线结论）
63 | N | N04 | 1 | 15 | 15 | S | S04 | 1 | 15 | 15 | opposite | N04:R1:C15 | 36.125 | 150 | 0 | S04:R1:C15 | 36.125 | 0 | 0 | N→S | NS | 对边 | L1 | z1=0.000mm | 63 | 0° | 不适用 | 两端沿板边坐标完全对齐，可直线连接（几何估计，非布线结论）
64 | N | N04 | 1 | 16 | 16 | S | S04 | 1 | 16 | 16 | opposite | N04:R1:C16 | 36.375 | 150 | 0 | S04:R1:C16 | 36.375 | 0 | 0 | N→S | NS | 对边 | L1 | z1=0.000mm | 64 | 0° | 不适用 | 两端沿板边坐标完全对齐，可直线连接（几何估计，非布线结论）
65 | N | N05 | 1 | 1 | 1 | S | S05 | 1 | 1 | 1 | opposite | N05:R1:C01 | 41.625 | 150 | 0 | S05:R1:C01 | 41.625 | 0 | 0 | N→S | NS | 对边 | L1 | z1=0.000mm | 65 | 0° | 不适用 | 两端沿板边坐标完全对齐，可直线连接（几何估计，非布线结论）
66 | N | N05 | 1 | 2 | 2 | S | S05 | 1 | 2 | 2 | opposite | N05:R1:C02 | 41.875 | 150 | 0 | S05:R1:C02 | 41.875 | 0 | 0 | N→S | NS | 对边 | L1 | z1=0.000mm | 66 | 0° | 不适用 | 两端沿板边坐标完全对齐，可直线连接（几何估计，非布线结论）
67 | N | N05 | 1 | 3 | 3 | S | S05 | 1 | 3 | 3 | opposite | N05:R1:C03 | 42.125 | 150 | 0 | S05:R1:C03 | 42.125 | 0 | 0 | N→S | NS | 对边 | L1 | z1=0.000mm | 67 | 0° | 不适用 | 两端沿板边坐标完全对齐，可直线连接（几何估计，非布线结论）
68 | N | N05 | 1 | 4 | 4 | S | S05 | 1 | 4 | 4 | opposite | N05:R1:C04 | 42.375 | 150 | 0 | S05:R1:C04 | 42.375 | 0 | 0 | N→S | NS | 对边 | L1 | z1=0.000mm | 68 | 0° | 不适用 | 两端沿板边坐标完全对齐，可直线连接（几何估计，非布线结论）
69 | N | N05 | 1 | 5 | 5 | S | S06 | 1 | 1 | 1 | opposite | N05:R1:C05 | 42.625 | 150 | 0 | S06:R1:C01 | 50.625 | 0 | 0 | N→S | NS | 对边 | L1 | z1=0.000mm | 69 | 0° | 不适用 | 平行偏移 8.000 mm <= 2R=30 mm，可用两段 R15 圆弧 S 过渡（几何估计，非布线结论）
70 | N | N05 | 1 | 6 | 6 | S | S06 | 1 | 2 | 2 | opposite | N05:R1:C06 | 42.875 | 150 | 0 | S06:R1:C02 | 50.875 | 0 | 0 | N→S | NS | 对边 | L1 | z1=0.000mm | 70 | 0° | 不适用 | 平行偏移 8.000 mm <= 2R=30 mm，可用两段 R15 圆弧 S 过渡（几何估计，非布线结论）
71 | N | N05 | 1 | 7 | 7 | S | S06 | 1 | 3 | 3 | opposite | N05:R1:C07 | 43.125 | 150 | 0 | S06:R1:C03 | 51.125 | 0 | 0 | N→S | NS | 对边 | L1 | z1=0.000mm | 71 | 0° | 不适用 | 平行偏移 8.000 mm <= 2R=30 mm，可用两段 R15 圆弧 S 过渡（几何估计，非布线结论）
72 | N | N05 | 1 | 8 | 8 | S | S06 | 1 | 4 | 4 | opposite | N05:R1:C08 | 43.375 | 150 | 0 | S06:R1:C04 | 51.375 | 0 | 0 | N→S | NS | 对边 | L1 | z1=0.000mm | 72 | 0° | 不适用 | 平行偏移 8.000 mm <= 2R=30 mm，可用两段 R15 圆弧 S 过渡（几何估计，非布线结论）
73 | N | N05 | 1 | 9 | 9 | S | S07 | 1 | 1 | 1 | opposite | N05:R1:C09 | 43.625 | 150 | 0 | S07:R1:C01 | 59.625 | 0 | 0 | N→S | NS | 对边 | L1 | z1=0.000mm | 73 | 0° | 不适用 | 平行偏移 16.000 mm <= 2R=30 mm，可用两段 R15 圆弧 S 过渡（几何估计，非布线结论）
74 | N | N05 | 1 | 10 | 10 | S | S07 | 1 | 2 | 2 | opposite | N05:R1:C10 | 43.875 | 150 | 0 | S07:R1:C02 | 59.875 | 0 | 0 | N→S | NS | 对边 | L1 | z1=0.000mm | 74 | 0° | 不适用 | 平行偏移 16.000 mm <= 2R=30 mm，可用两段 R15 圆弧 S 过渡（几何估计，非布线结论）
75 | N | N05 | 1 | 11 | 11 | S | S07 | 1 | 3 | 3 | opposite | N05:R1:C11 | 44.125 | 150 | 0 | S07:R1:C03 | 60.125 | 0 | 0 | N→S | NS | 对边 | L1 | z1=0.000mm | 75 | 0° | 不适用 | 平行偏移 16.000 mm <= 2R=30 mm，可用两段 R15 圆弧 S 过渡（几何估计，非布线结论）
76 | N | N05 | 1 | 12 | 12 | S | S07 | 1 | 4 | 4 | opposite | N05:R1:C12 | 44.375 | 150 | 0 | S07:R1:C04 | 60.375 | 0 | 0 | N→S | NS | 对边 | L1 | z1=0.000mm | 76 | 0° | 不适用 | 平行偏移 16.000 mm <= 2R=30 mm，可用两段 R15 圆弧 S 过渡（几何估计，非布线结论）
77 | N | N05 | 1 | 13 | 13 | S | S08 | 1 | 1 | 1 | opposite | N05:R1:C13 | 44.625 | 150 | 0 | S08:R1:C01 | 68.625 | 0 | 0 | N→S | NS | 对边 | L1 | z1=0.000mm | 77 | 0° | 不适用 | 平行偏移 24.000 mm <= 2R=30 mm，可用两段 R15 圆弧 S 过渡（几何估计，非布线结论）
78 | N | N05 | 1 | 14 | 14 | S | S08 | 1 | 2 | 2 | opposite | N05:R1:C14 | 44.875 | 150 | 0 | S08:R1:C02 | 68.875 | 0 | 0 | N→S | NS | 对边 | L1 | z1=0.000mm | 78 | 0° | 不适用 | 平行偏移 24.000 mm <= 2R=30 mm，可用两段 R15 圆弧 S 过渡（几何估计，非布线结论）
79 | N | N05 | 1 | 15 | 15 | S | S08 | 1 | 3 | 3 | opposite | N05:R1:C15 | 45.125 | 150 | 0 | S08:R1:C03 | 69.125 | 0 | 0 | N→S | NS | 对边 | L1 | z1=0.000mm | 79 | 0° | 不适用 | 平行偏移 24.000 mm <= 2R=30 mm，可用两段 R15 圆弧 S 过渡（几何估计，非布线结论）
80 | N | N05 | 1 | 16 | 16 | S | S08 | 1 | 4 | 4 | opposite | N05:R1:C16 | 45.375 | 150 | 0 | S08:R1:C04 | 69.375 | 0 | 0 | N→S | NS | 对边 | L1 | z1=0.000mm | 80 | 0° | 不适用 | 平行偏移 24.000 mm <= 2R=30 mm，可用两段 R15 圆弧 S 过渡（几何估计，非布线结论）
81 | N | N06 | 1 | 1 | 1 | S | S05 | 1 | 5 | 5 | opposite | N06:R1:C01 | 50.625 | 150 | 0 | S05:R1:C05 | 42.625 | 0 | 0 | N→S | NS | 对边 | L1 | z1=0.000mm | 81 | 0° | 不适用 | 平行偏移 8.000 mm <= 2R=30 mm，可用两段 R15 圆弧 S 过渡（几何估计，非布线结论）
82 | N | N06 | 1 | 2 | 2 | S | S05 | 1 | 6 | 6 | opposite | N06:R1:C02 | 50.875 | 150 | 0 | S05:R1:C06 | 42.875 | 0 | 0 | N→S | NS | 对边 | L1 | z1=0.000mm | 82 | 0° | 不适用 | 平行偏移 8.000 mm <= 2R=30 mm，可用两段 R15 圆弧 S 过渡（几何估计，非布线结论）
83 | N | N06 | 1 | 3 | 3 | S | S05 | 1 | 7 | 7 | opposite | N06:R1:C03 | 51.125 | 150 | 0 | S05:R1:C07 | 43.125 | 0 | 0 | N→S | NS | 对边 | L1 | z1=0.000mm | 83 | 0° | 不适用 | 平行偏移 8.000 mm <= 2R=30 mm，可用两段 R15 圆弧 S 过渡（几何估计，非布线结论）
84 | N | N06 | 1 | 4 | 4 | S | S05 | 1 | 8 | 8 | opposite | N06:R1:C04 | 51.375 | 150 | 0 | S05:R1:C08 | 43.375 | 0 | 0 | N→S | NS | 对边 | L1 | z1=0.000mm | 84 | 0° | 不适用 | 平行偏移 8.000 mm <= 2R=30 mm，可用两段 R15 圆弧 S 过渡（几何估计，非布线结论）
85 | N | N06 | 1 | 5 | 5 | S | S06 | 1 | 5 | 5 | opposite | N06:R1:C05 | 51.625 | 150 | 0 | S06:R1:C05 | 51.625 | 0 | 0 | N→S | NS | 对边 | L1 | z1=0.000mm | 85 | 0° | 不适用 | 两端沿板边坐标完全对齐，可直线连接（几何估计，非布线结论）
86 | N | N06 | 1 | 6 | 6 | S | S06 | 1 | 6 | 6 | opposite | N06:R1:C06 | 51.875 | 150 | 0 | S06:R1:C06 | 51.875 | 0 | 0 | N→S | NS | 对边 | L1 | z1=0.000mm | 86 | 0° | 不适用 | 两端沿板边坐标完全对齐，可直线连接（几何估计，非布线结论）
87 | N | N06 | 1 | 7 | 7 | S | S06 | 1 | 7 | 7 | opposite | N06:R1:C07 | 52.125 | 150 | 0 | S06:R1:C07 | 52.125 | 0 | 0 | N→S | NS | 对边 | L1 | z1=0.000mm | 87 | 0° | 不适用 | 两端沿板边坐标完全对齐，可直线连接（几何估计，非布线结论）
88 | N | N06 | 1 | 8 | 8 | S | S06 | 1 | 8 | 8 | opposite | N06:R1:C08 | 52.375 | 150 | 0 | S06:R1:C08 | 52.375 | 0 | 0 | N→S | NS | 对边 | L1 | z1=0.000mm | 88 | 0° | 不适用 | 两端沿板边坐标完全对齐，可直线连接（几何估计，非布线结论）
89 | N | N06 | 1 | 9 | 9 | S | S07 | 1 | 5 | 5 | opposite | N06:R1:C09 | 52.625 | 150 | 0 | S07:R1:C05 | 60.625 | 0 | 0 | N→S | NS | 对边 | L1 | z1=0.000mm | 89 | 0° | 不适用 | 平行偏移 8.000 mm <= 2R=30 mm，可用两段 R15 圆弧 S 过渡（几何估计，非布线结论）
90 | N | N06 | 1 | 10 | 10 | S | S07 | 1 | 6 | 6 | opposite | N06:R1:C10 | 52.875 | 150 | 0 | S07:R1:C06 | 60.875 | 0 | 0 | N→S | NS | 对边 | L1 | z1=0.000mm | 90 | 0° | 不适用 | 平行偏移 8.000 mm <= 2R=30 mm，可用两段 R15 圆弧 S 过渡（几何估计，非布线结论）
91 | N | N06 | 1 | 11 | 11 | S | S07 | 1 | 7 | 7 | opposite | N06:R1:C11 | 53.125 | 150 | 0 | S07:R1:C07 | 61.125 | 0 | 0 | N→S | NS | 对边 | L1 | z1=0.000mm | 91 | 0° | 不适用 | 平行偏移 8.000 mm <= 2R=30 mm，可用两段 R15 圆弧 S 过渡（几何估计，非布线结论）
92 | N | N06 | 1 | 12 | 12 | S | S07 | 1 | 8 | 8 | opposite | N06:R1:C12 | 53.375 | 150 | 0 | S07:R1:C08 | 61.375 | 0 | 0 | N→S | NS | 对边 | L1 | z1=0.000mm | 92 | 0° | 不适用 | 平行偏移 8.000 mm <= 2R=30 mm，可用两段 R15 圆弧 S 过渡（几何估计，非布线结论）
93 | N | N06 | 1 | 13 | 13 | S | S08 | 1 | 5 | 5 | opposite | N06:R1:C13 | 53.625 | 150 | 0 | S08:R1:C05 | 69.625 | 0 | 0 | N→S | NS | 对边 | L1 | z1=0.000mm | 93 | 0° | 不适用 | 平行偏移 16.000 mm <= 2R=30 mm，可用两段 R15 圆弧 S 过渡（几何估计，非布线结论）
94 | N | N06 | 1 | 14 | 14 | S | S08 | 1 | 6 | 6 | opposite | N06:R1:C14 | 53.875 | 150 | 0 | S08:R1:C06 | 69.875 | 0 | 0 | N→S | NS | 对边 | L1 | z1=0.000mm | 94 | 0° | 不适用 | 平行偏移 16.000 mm <= 2R=30 mm，可用两段 R15 圆弧 S 过渡（几何估计，非布线结论）
95 | N | N06 | 1 | 15 | 15 | S | S08 | 1 | 7 | 7 | opposite | N06:R1:C15 | 54.125 | 150 | 0 | S08:R1:C07 | 70.125 | 0 | 0 | N→S | NS | 对边 | L1 | z1=0.000mm | 95 | 0° | 不适用 | 平行偏移 16.000 mm <= 2R=30 mm，可用两段 R15 圆弧 S 过渡（几何估计，非布线结论）
96 | N | N06 | 1 | 16 | 16 | S | S08 | 1 | 8 | 8 | opposite | N06:R1:C16 | 54.375 | 150 | 0 | S08:R1:C08 | 70.375 | 0 | 0 | N→S | NS | 对边 | L1 | z1=0.000mm | 96 | 0° | 不适用 | 平行偏移 16.000 mm <= 2R=30 mm，可用两段 R15 圆弧 S 过渡（几何估计，非布线结论）
97 | N | N07 | 1 | 1 | 1 | S | S05 | 1 | 9 | 9 | opposite | N07:R1:C01 | 59.625 | 150 | 0 | S05:R1:C09 | 43.625 | 0 | 0 | N→S | NS | 对边 | L1 | z1=0.000mm | 97 | 0° | 不适用 | 平行偏移 16.000 mm <= 2R=30 mm，可用两段 R15 圆弧 S 过渡（几何估计，非布线结论）
98 | N | N07 | 1 | 2 | 2 | S | S05 | 1 | 10 | 10 | opposite | N07:R1:C02 | 59.875 | 150 | 0 | S05:R1:C10 | 43.875 | 0 | 0 | N→S | NS | 对边 | L1 | z1=0.000mm | 98 | 0° | 不适用 | 平行偏移 16.000 mm <= 2R=30 mm，可用两段 R15 圆弧 S 过渡（几何估计，非布线结论）
99 | N | N07 | 1 | 3 | 3 | S | S05 | 1 | 11 | 11 | opposite | N07:R1:C03 | 60.125 | 150 | 0 | S05:R1:C11 | 44.125 | 0 | 0 | N→S | NS | 对边 | L1 | z1=0.000mm | 99 | 0° | 不适用 | 平行偏移 16.000 mm <= 2R=30 mm，可用两段 R15 圆弧 S 过渡（几何估计，非布线结论）
100 | N | N07 | 1 | 4 | 4 | S | S05 | 1 | 12 | 12 | opposite | N07:R1:C04 | 60.375 | 150 | 0 | S05:R1:C12 | 44.375 | 0 | 0 | N→S | NS | 对边 | L1 | z1=0.000mm | 100 | 0° | 不适用 | 平行偏移 16.000 mm <= 2R=30 mm，可用两段 R15 圆弧 S 过渡（几何估计，非布线结论）
101 | N | N07 | 1 | 5 | 5 | S | S06 | 1 | 9 | 9 | opposite | N07:R1:C05 | 60.625 | 150 | 0 | S06:R1:C09 | 52.625 | 0 | 0 | N→S | NS | 对边 | L1 | z1=0.000mm | 101 | 0° | 不适用 | 平行偏移 8.000 mm <= 2R=30 mm，可用两段 R15 圆弧 S 过渡（几何估计，非布线结论）
102 | N | N07 | 1 | 6 | 6 | S | S06 | 1 | 10 | 10 | opposite | N07:R1:C06 | 60.875 | 150 | 0 | S06:R1:C10 | 52.875 | 0 | 0 | N→S | NS | 对边 | L1 | z1=0.000mm | 102 | 0° | 不适用 | 平行偏移 8.000 mm <= 2R=30 mm，可用两段 R15 圆弧 S 过渡（几何估计，非布线结论）
103 | N | N07 | 1 | 7 | 7 | S | S06 | 1 | 11 | 11 | opposite | N07:R1:C07 | 61.125 | 150 | 0 | S06:R1:C11 | 53.125 | 0 | 0 | N→S | NS | 对边 | L1 | z1=0.000mm | 103 | 0° | 不适用 | 平行偏移 8.000 mm <= 2R=30 mm，可用两段 R15 圆弧 S 过渡（几何估计，非布线结论）
104 | N | N07 | 1 | 8 | 8 | S | S06 | 1 | 12 | 12 | opposite | N07:R1:C08 | 61.375 | 150 | 0 | S06:R1:C12 | 53.375 | 0 | 0 | N→S | NS | 对边 | L1 | z1=0.000mm | 104 | 0° | 不适用 | 平行偏移 8.000 mm <= 2R=30 mm，可用两段 R15 圆弧 S 过渡（几何估计，非布线结论）
105 | N | N07 | 1 | 9 | 9 | S | S07 | 1 | 9 | 9 | opposite | N07:R1:C09 | 61.625 | 150 | 0 | S07:R1:C09 | 61.625 | 0 | 0 | N→S | NS | 对边 | L1 | z1=0.000mm | 105 | 0° | 不适用 | 两端沿板边坐标完全对齐，可直线连接（几何估计，非布线结论）
106 | N | N07 | 1 | 10 | 10 | S | S07 | 1 | 10 | 10 | opposite | N07:R1:C10 | 61.875 | 150 | 0 | S07:R1:C10 | 61.875 | 0 | 0 | N→S | NS | 对边 | L1 | z1=0.000mm | 106 | 0° | 不适用 | 两端沿板边坐标完全对齐，可直线连接（几何估计，非布线结论）
107 | N | N07 | 1 | 11 | 11 | S | S07 | 1 | 11 | 11 | opposite | N07:R1:C11 | 62.125 | 150 | 0 | S07:R1:C11 | 62.125 | 0 | 0 | N→S | NS | 对边 | L1 | z1=0.000mm | 107 | 0° | 不适用 | 两端沿板边坐标完全对齐，可直线连接（几何估计，非布线结论）
108 | N | N07 | 1 | 12 | 12 | S | S07 | 1 | 12 | 12 | opposite | N07:R1:C12 | 62.375 | 150 | 0 | S07:R1:C12 | 62.375 | 0 | 0 | N→S | NS | 对边 | L1 | z1=0.000mm | 108 | 0° | 不适用 | 两端沿板边坐标完全对齐，可直线连接（几何估计，非布线结论）
109 | N | N07 | 1 | 13 | 13 | S | S08 | 1 | 9 | 9 | opposite | N07:R1:C13 | 62.625 | 150 | 0 | S08:R1:C09 | 70.625 | 0 | 0 | N→S | NS | 对边 | L1 | z1=0.000mm | 109 | 0° | 不适用 | 平行偏移 8.000 mm <= 2R=30 mm，可用两段 R15 圆弧 S 过渡（几何估计，非布线结论）
110 | N | N07 | 1 | 14 | 14 | S | S08 | 1 | 10 | 10 | opposite | N07:R1:C14 | 62.875 | 150 | 0 | S08:R1:C10 | 70.875 | 0 | 0 | N→S | NS | 对边 | L1 | z1=0.000mm | 110 | 0° | 不适用 | 平行偏移 8.000 mm <= 2R=30 mm，可用两段 R15 圆弧 S 过渡（几何估计，非布线结论）
111 | N | N07 | 1 | 15 | 15 | S | S08 | 1 | 11 | 11 | opposite | N07:R1:C15 | 63.125 | 150 | 0 | S08:R1:C11 | 71.125 | 0 | 0 | N→S | NS | 对边 | L1 | z1=0.000mm | 111 | 0° | 不适用 | 平行偏移 8.000 mm <= 2R=30 mm，可用两段 R15 圆弧 S 过渡（几何估计，非布线结论）
112 | N | N07 | 1 | 16 | 16 | S | S08 | 1 | 12 | 12 | opposite | N07:R1:C16 | 63.375 | 150 | 0 | S08:R1:C12 | 71.375 | 0 | 0 | N→S | NS | 对边 | L1 | z1=0.000mm | 112 | 0° | 不适用 | 平行偏移 8.000 mm <= 2R=30 mm，可用两段 R15 圆弧 S 过渡（几何估计，非布线结论）
113 | N | N08 | 1 | 1 | 1 | S | S05 | 1 | 13 | 13 | opposite | N08:R1:C01 | 68.625 | 150 | 0 | S05:R1:C13 | 44.625 | 0 | 0 | N→S | NS | 对边 | L1 | z1=0.000mm | 113 | 0° | 不适用 | 平行偏移 24.000 mm <= 2R=30 mm，可用两段 R15 圆弧 S 过渡（几何估计，非布线结论）
114 | N | N08 | 1 | 2 | 2 | S | S05 | 1 | 14 | 14 | opposite | N08:R1:C02 | 68.875 | 150 | 0 | S05:R1:C14 | 44.875 | 0 | 0 | N→S | NS | 对边 | L1 | z1=0.000mm | 114 | 0° | 不适用 | 平行偏移 24.000 mm <= 2R=30 mm，可用两段 R15 圆弧 S 过渡（几何估计，非布线结论）
115 | N | N08 | 1 | 3 | 3 | S | S05 | 1 | 15 | 15 | opposite | N08:R1:C03 | 69.125 | 150 | 0 | S05:R1:C15 | 45.125 | 0 | 0 | N→S | NS | 对边 | L1 | z1=0.000mm | 115 | 0° | 不适用 | 平行偏移 24.000 mm <= 2R=30 mm，可用两段 R15 圆弧 S 过渡（几何估计，非布线结论）
116 | N | N08 | 1 | 4 | 4 | S | S05 | 1 | 16 | 16 | opposite | N08:R1:C04 | 69.375 | 150 | 0 | S05:R1:C16 | 45.375 | 0 | 0 | N→S | NS | 对边 | L1 | z1=0.000mm | 116 | 0° | 不适用 | 平行偏移 24.000 mm <= 2R=30 mm，可用两段 R15 圆弧 S 过渡（几何估计，非布线结论）
117 | N | N08 | 1 | 5 | 5 | S | S06 | 1 | 13 | 13 | opposite | N08:R1:C05 | 69.625 | 150 | 0 | S06:R1:C13 | 53.625 | 0 | 0 | N→S | NS | 对边 | L1 | z1=0.000mm | 117 | 0° | 不适用 | 平行偏移 16.000 mm <= 2R=30 mm，可用两段 R15 圆弧 S 过渡（几何估计，非布线结论）
118 | N | N08 | 1 | 6 | 6 | S | S06 | 1 | 14 | 14 | opposite | N08:R1:C06 | 69.875 | 150 | 0 | S06:R1:C14 | 53.875 | 0 | 0 | N→S | NS | 对边 | L1 | z1=0.000mm | 118 | 0° | 不适用 | 平行偏移 16.000 mm <= 2R=30 mm，可用两段 R15 圆弧 S 过渡（几何估计，非布线结论）
119 | N | N08 | 1 | 7 | 7 | S | S06 | 1 | 15 | 15 | opposite | N08:R1:C07 | 70.125 | 150 | 0 | S06:R1:C15 | 54.125 | 0 | 0 | N→S | NS | 对边 | L1 | z1=0.000mm | 119 | 0° | 不适用 | 平行偏移 16.000 mm <= 2R=30 mm，可用两段 R15 圆弧 S 过渡（几何估计，非布线结论）
120 | N | N08 | 1 | 8 | 8 | S | S06 | 1 | 16 | 16 | opposite | N08:R1:C08 | 70.375 | 150 | 0 | S06:R1:C16 | 54.375 | 0 | 0 | N→S | NS | 对边 | L1 | z1=0.000mm | 120 | 0° | 不适用 | 平行偏移 16.000 mm <= 2R=30 mm，可用两段 R15 圆弧 S 过渡（几何估计，非布线结论）
121 | N | N08 | 1 | 9 | 9 | S | S07 | 1 | 13 | 13 | opposite | N08:R1:C09 | 70.625 | 150 | 0 | S07:R1:C13 | 62.625 | 0 | 0 | N→S | NS | 对边 | L1 | z1=0.000mm | 121 | 0° | 不适用 | 平行偏移 8.000 mm <= 2R=30 mm，可用两段 R15 圆弧 S 过渡（几何估计，非布线结论）
122 | N | N08 | 1 | 10 | 10 | S | S07 | 1 | 14 | 14 | opposite | N08:R1:C10 | 70.875 | 150 | 0 | S07:R1:C14 | 62.875 | 0 | 0 | N→S | NS | 对边 | L1 | z1=0.000mm | 122 | 0° | 不适用 | 平行偏移 8.000 mm <= 2R=30 mm，可用两段 R15 圆弧 S 过渡（几何估计，非布线结论）
123 | N | N08 | 1 | 11 | 11 | S | S07 | 1 | 15 | 15 | opposite | N08:R1:C11 | 71.125 | 150 | 0 | S07:R1:C15 | 63.125 | 0 | 0 | N→S | NS | 对边 | L1 | z1=0.000mm | 123 | 0° | 不适用 | 平行偏移 8.000 mm <= 2R=30 mm，可用两段 R15 圆弧 S 过渡（几何估计，非布线结论）
124 | N | N08 | 1 | 12 | 12 | S | S07 | 1 | 16 | 16 | opposite | N08:R1:C12 | 71.375 | 150 | 0 | S07:R1:C16 | 63.375 | 0 | 0 | N→S | NS | 对边 | L1 | z1=0.000mm | 124 | 0° | 不适用 | 平行偏移 8.000 mm <= 2R=30 mm，可用两段 R15 圆弧 S 过渡（几何估计，非布线结论）
125 | N | N08 | 1 | 13 | 13 | S | S08 | 1 | 13 | 13 | opposite | N08:R1:C13 | 71.625 | 150 | 0 | S08:R1:C13 | 71.625 | 0 | 0 | N→S | NS | 对边 | L1 | z1=0.000mm | 125 | 0° | 不适用 | 两端沿板边坐标完全对齐，可直线连接（几何估计，非布线结论）
126 | N | N08 | 1 | 14 | 14 | S | S08 | 1 | 14 | 14 | opposite | N08:R1:C14 | 71.875 | 150 | 0 | S08:R1:C14 | 71.875 | 0 | 0 | N→S | NS | 对边 | L1 | z1=0.000mm | 126 | 0° | 不适用 | 两端沿板边坐标完全对齐，可直线连接（几何估计，非布线结论）
127 | N | N08 | 1 | 15 | 15 | S | S08 | 1 | 15 | 15 | opposite | N08:R1:C15 | 72.125 | 150 | 0 | S08:R1:C15 | 72.125 | 0 | 0 | N→S | NS | 对边 | L1 | z1=0.000mm | 127 | 0° | 不适用 | 两端沿板边坐标完全对齐，可直线连接（几何估计，非布线结论）
128 | N | N08 | 1 | 16 | 16 | S | S08 | 1 | 16 | 16 | opposite | N08:R1:C16 | 72.375 | 150 | 0 | S08:R1:C16 | 72.375 | 0 | 0 | N→S | NS | 对边 | L1 | z1=0.000mm | 128 | 0° | 不适用 | 两端沿板边坐标完全对齐，可直线连接（几何估计，非布线结论）
129 | N | N09 | 1 | 1 | 1 | S | S09 | 1 | 1 | 1 | opposite | N09:R1:C01 | 77.625 | 150 | 0 | S09:R1:C01 | 77.625 | 0 | 0 | N→S | NS | 对边 | L1 | z1=0.000mm | 128 | 180° | 不适用 | 两端沿板边坐标完全对齐，可直线连接（几何估计，非布线结论）
130 | N | N09 | 1 | 2 | 2 | S | S09 | 1 | 2 | 2 | opposite | N09:R1:C02 | 77.875 | 150 | 0 | S09:R1:C02 | 77.875 | 0 | 0 | N→S | NS | 对边 | L1 | z1=0.000mm | 127 | 180° | 不适用 | 两端沿板边坐标完全对齐，可直线连接（几何估计，非布线结论）
131 | N | N09 | 1 | 3 | 3 | S | S09 | 1 | 3 | 3 | opposite | N09:R1:C03 | 78.125 | 150 | 0 | S09:R1:C03 | 78.125 | 0 | 0 | N→S | NS | 对边 | L1 | z1=0.000mm | 126 | 180° | 不适用 | 两端沿板边坐标完全对齐，可直线连接（几何估计，非布线结论）
132 | N | N09 | 1 | 4 | 4 | S | S09 | 1 | 4 | 4 | opposite | N09:R1:C04 | 78.375 | 150 | 0 | S09:R1:C04 | 78.375 | 0 | 0 | N→S | NS | 对边 | L1 | z1=0.000mm | 125 | 180° | 不适用 | 两端沿板边坐标完全对齐，可直线连接（几何估计，非布线结论）
133 | N | N09 | 1 | 5 | 5 | S | S10 | 1 | 1 | 1 | opposite | N09:R1:C05 | 78.625 | 150 | 0 | S10:R1:C01 | 86.625 | 0 | 0 | N→S | NS | 对边 | L1 | z1=0.000mm | 112 | 180° | 不适用 | 平行偏移 8.000 mm <= 2R=30 mm，可用两段 R15 圆弧 S 过渡（几何估计，非布线结论）
134 | N | N09 | 1 | 6 | 6 | S | S10 | 1 | 2 | 2 | opposite | N09:R1:C06 | 78.875 | 150 | 0 | S10:R1:C02 | 86.875 | 0 | 0 | N→S | NS | 对边 | L1 | z1=0.000mm | 111 | 180° | 不适用 | 平行偏移 8.000 mm <= 2R=30 mm，可用两段 R15 圆弧 S 过渡（几何估计，非布线结论）
135 | N | N09 | 1 | 7 | 7 | S | S10 | 1 | 3 | 3 | opposite | N09:R1:C07 | 79.125 | 150 | 0 | S10:R1:C03 | 87.125 | 0 | 0 | N→S | NS | 对边 | L1 | z1=0.000mm | 110 | 180° | 不适用 | 平行偏移 8.000 mm <= 2R=30 mm，可用两段 R15 圆弧 S 过渡（几何估计，非布线结论）
136 | N | N09 | 1 | 8 | 8 | S | S10 | 1 | 4 | 4 | opposite | N09:R1:C08 | 79.375 | 150 | 0 | S10:R1:C04 | 87.375 | 0 | 0 | N→S | NS | 对边 | L1 | z1=0.000mm | 109 | 180° | 不适用 | 平行偏移 8.000 mm <= 2R=30 mm，可用两段 R15 圆弧 S 过渡（几何估计，非布线结论）
137 | N | N09 | 1 | 9 | 9 | S | S11 | 1 | 1 | 1 | opposite | N09:R1:C09 | 79.625 | 150 | 0 | S11:R1:C01 | 95.625 | 0 | 0 | N→S | NS | 对边 | L1 | z1=0.000mm | 96 | 180° | 不适用 | 平行偏移 16.000 mm <= 2R=30 mm，可用两段 R15 圆弧 S 过渡（几何估计，非布线结论）
138 | N | N09 | 1 | 10 | 10 | S | S11 | 1 | 2 | 2 | opposite | N09:R1:C10 | 79.875 | 150 | 0 | S11:R1:C02 | 95.875 | 0 | 0 | N→S | NS | 对边 | L1 | z1=0.000mm | 95 | 180° | 不适用 | 平行偏移 16.000 mm <= 2R=30 mm，可用两段 R15 圆弧 S 过渡（几何估计，非布线结论）
139 | N | N09 | 1 | 11 | 11 | S | S11 | 1 | 3 | 3 | opposite | N09:R1:C11 | 80.125 | 150 | 0 | S11:R1:C03 | 96.125 | 0 | 0 | N→S | NS | 对边 | L1 | z1=0.000mm | 94 | 180° | 不适用 | 平行偏移 16.000 mm <= 2R=30 mm，可用两段 R15 圆弧 S 过渡（几何估计，非布线结论）
140 | N | N09 | 1 | 12 | 12 | S | S11 | 1 | 4 | 4 | opposite | N09:R1:C12 | 80.375 | 150 | 0 | S11:R1:C04 | 96.375 | 0 | 0 | N→S | NS | 对边 | L1 | z1=0.000mm | 93 | 180° | 不适用 | 平行偏移 16.000 mm <= 2R=30 mm，可用两段 R15 圆弧 S 过渡（几何估计，非布线结论）
141 | N | N09 | 1 | 13 | 13 | S | S12 | 1 | 1 | 1 | opposite | N09:R1:C13 | 80.625 | 150 | 0 | S12:R1:C01 | 104.625 | 0 | 0 | N→S | NS | 对边 | L1 | z1=0.000mm | 80 | 180° | 不适用 | 平行偏移 24.000 mm <= 2R=30 mm，可用两段 R15 圆弧 S 过渡（几何估计，非布线结论）
142 | N | N09 | 1 | 14 | 14 | S | S12 | 1 | 2 | 2 | opposite | N09:R1:C14 | 80.875 | 150 | 0 | S12:R1:C02 | 104.875 | 0 | 0 | N→S | NS | 对边 | L1 | z1=0.000mm | 79 | 180° | 不适用 | 平行偏移 24.000 mm <= 2R=30 mm，可用两段 R15 圆弧 S 过渡（几何估计，非布线结论）
143 | N | N09 | 1 | 15 | 15 | S | S12 | 1 | 3 | 3 | opposite | N09:R1:C15 | 81.125 | 150 | 0 | S12:R1:C03 | 105.125 | 0 | 0 | N→S | NS | 对边 | L1 | z1=0.000mm | 78 | 180° | 不适用 | 平行偏移 24.000 mm <= 2R=30 mm，可用两段 R15 圆弧 S 过渡（几何估计，非布线结论）
144 | N | N09 | 1 | 16 | 16 | S | S12 | 1 | 4 | 4 | opposite | N09:R1:C16 | 81.375 | 150 | 0 | S12:R1:C04 | 105.375 | 0 | 0 | N→S | NS | 对边 | L1 | z1=0.000mm | 77 | 180° | 不适用 | 平行偏移 24.000 mm <= 2R=30 mm，可用两段 R15 圆弧 S 过渡（几何估计，非布线结论）
145 | N | N10 | 1 | 1 | 1 | S | S09 | 1 | 5 | 5 | opposite | N10:R1:C01 | 86.625 | 150 | 0 | S09:R1:C05 | 78.625 | 0 | 0 | N→S | NS | 对边 | L1 | z1=0.000mm | 124 | 180° | 不适用 | 平行偏移 8.000 mm <= 2R=30 mm，可用两段 R15 圆弧 S 过渡（几何估计，非布线结论）
146 | N | N10 | 1 | 2 | 2 | S | S09 | 1 | 6 | 6 | opposite | N10:R1:C02 | 86.875 | 150 | 0 | S09:R1:C06 | 78.875 | 0 | 0 | N→S | NS | 对边 | L1 | z1=0.000mm | 123 | 180° | 不适用 | 平行偏移 8.000 mm <= 2R=30 mm，可用两段 R15 圆弧 S 过渡（几何估计，非布线结论）
147 | N | N10 | 1 | 3 | 3 | S | S09 | 1 | 7 | 7 | opposite | N10:R1:C03 | 87.125 | 150 | 0 | S09:R1:C07 | 79.125 | 0 | 0 | N→S | NS | 对边 | L1 | z1=0.000mm | 122 | 180° | 不适用 | 平行偏移 8.000 mm <= 2R=30 mm，可用两段 R15 圆弧 S 过渡（几何估计，非布线结论）
148 | N | N10 | 1 | 4 | 4 | S | S09 | 1 | 8 | 8 | opposite | N10:R1:C04 | 87.375 | 150 | 0 | S09:R1:C08 | 79.375 | 0 | 0 | N→S | NS | 对边 | L1 | z1=0.000mm | 121 | 180° | 不适用 | 平行偏移 8.000 mm <= 2R=30 mm，可用两段 R15 圆弧 S 过渡（几何估计，非布线结论）
149 | N | N10 | 1 | 5 | 5 | S | S10 | 1 | 5 | 5 | opposite | N10:R1:C05 | 87.625 | 150 | 0 | S10:R1:C05 | 87.625 | 0 | 0 | N→S | NS | 对边 | L1 | z1=0.000mm | 108 | 180° | 不适用 | 两端沿板边坐标完全对齐，可直线连接（几何估计，非布线结论）
150 | N | N10 | 1 | 6 | 6 | S | S10 | 1 | 6 | 6 | opposite | N10:R1:C06 | 87.875 | 150 | 0 | S10:R1:C06 | 87.875 | 0 | 0 | N→S | NS | 对边 | L1 | z1=0.000mm | 107 | 180° | 不适用 | 两端沿板边坐标完全对齐，可直线连接（几何估计，非布线结论）
151 | N | N10 | 1 | 7 | 7 | S | S10 | 1 | 7 | 7 | opposite | N10:R1:C07 | 88.125 | 150 | 0 | S10:R1:C07 | 88.125 | 0 | 0 | N→S | NS | 对边 | L1 | z1=0.000mm | 106 | 180° | 不适用 | 两端沿板边坐标完全对齐，可直线连接（几何估计，非布线结论）
152 | N | N10 | 1 | 8 | 8 | S | S10 | 1 | 8 | 8 | opposite | N10:R1:C08 | 88.375 | 150 | 0 | S10:R1:C08 | 88.375 | 0 | 0 | N→S | NS | 对边 | L1 | z1=0.000mm | 105 | 180° | 不适用 | 两端沿板边坐标完全对齐，可直线连接（几何估计，非布线结论）
153 | N | N10 | 1 | 9 | 9 | S | S11 | 1 | 5 | 5 | opposite | N10:R1:C09 | 88.625 | 150 | 0 | S11:R1:C05 | 96.625 | 0 | 0 | N→S | NS | 对边 | L1 | z1=0.000mm | 92 | 180° | 不适用 | 平行偏移 8.000 mm <= 2R=30 mm，可用两段 R15 圆弧 S 过渡（几何估计，非布线结论）
154 | N | N10 | 1 | 10 | 10 | S | S11 | 1 | 6 | 6 | opposite | N10:R1:C10 | 88.875 | 150 | 0 | S11:R1:C06 | 96.875 | 0 | 0 | N→S | NS | 对边 | L1 | z1=0.000mm | 91 | 180° | 不适用 | 平行偏移 8.000 mm <= 2R=30 mm，可用两段 R15 圆弧 S 过渡（几何估计，非布线结论）
155 | N | N10 | 1 | 11 | 11 | S | S11 | 1 | 7 | 7 | opposite | N10:R1:C11 | 89.125 | 150 | 0 | S11:R1:C07 | 97.125 | 0 | 0 | N→S | NS | 对边 | L1 | z1=0.000mm | 90 | 180° | 不适用 | 平行偏移 8.000 mm <= 2R=30 mm，可用两段 R15 圆弧 S 过渡（几何估计，非布线结论）
156 | N | N10 | 1 | 12 | 12 | S | S11 | 1 | 8 | 8 | opposite | N10:R1:C12 | 89.375 | 150 | 0 | S11:R1:C08 | 97.375 | 0 | 0 | N→S | NS | 对边 | L1 | z1=0.000mm | 89 | 180° | 不适用 | 平行偏移 8.000 mm <= 2R=30 mm，可用两段 R15 圆弧 S 过渡（几何估计，非布线结论）
157 | N | N10 | 1 | 13 | 13 | S | S12 | 1 | 5 | 5 | opposite | N10:R1:C13 | 89.625 | 150 | 0 | S12:R1:C05 | 105.625 | 0 | 0 | N→S | NS | 对边 | L1 | z1=0.000mm | 76 | 180° | 不适用 | 平行偏移 16.000 mm <= 2R=30 mm，可用两段 R15 圆弧 S 过渡（几何估计，非布线结论）
158 | N | N10 | 1 | 14 | 14 | S | S12 | 1 | 6 | 6 | opposite | N10:R1:C14 | 89.875 | 150 | 0 | S12:R1:C06 | 105.875 | 0 | 0 | N→S | NS | 对边 | L1 | z1=0.000mm | 75 | 180° | 不适用 | 平行偏移 16.000 mm <= 2R=30 mm，可用两段 R15 圆弧 S 过渡（几何估计，非布线结论）
159 | N | N10 | 1 | 15 | 15 | S | S12 | 1 | 7 | 7 | opposite | N10:R1:C15 | 90.125 | 150 | 0 | S12:R1:C07 | 106.125 | 0 | 0 | N→S | NS | 对边 | L1 | z1=0.000mm | 74 | 180° | 不适用 | 平行偏移 16.000 mm <= 2R=30 mm，可用两段 R15 圆弧 S 过渡（几何估计，非布线结论）
160 | N | N10 | 1 | 16 | 16 | S | S12 | 1 | 8 | 8 | opposite | N10:R1:C16 | 90.375 | 150 | 0 | S12:R1:C08 | 106.375 | 0 | 0 | N→S | NS | 对边 | L1 | z1=0.000mm | 73 | 180° | 不适用 | 平行偏移 16.000 mm <= 2R=30 mm，可用两段 R15 圆弧 S 过渡（几何估计，非布线结论）
161 | N | N11 | 1 | 1 | 1 | S | S09 | 1 | 9 | 9 | opposite | N11:R1:C01 | 95.625 | 150 | 0 | S09:R1:C09 | 79.625 | 0 | 0 | N→S | NS | 对边 | L1 | z1=0.000mm | 120 | 180° | 不适用 | 平行偏移 16.000 mm <= 2R=30 mm，可用两段 R15 圆弧 S 过渡（几何估计，非布线结论）
162 | N | N11 | 1 | 2 | 2 | S | S09 | 1 | 10 | 10 | opposite | N11:R1:C02 | 95.875 | 150 | 0 | S09:R1:C10 | 79.875 | 0 | 0 | N→S | NS | 对边 | L1 | z1=0.000mm | 119 | 180° | 不适用 | 平行偏移 16.000 mm <= 2R=30 mm，可用两段 R15 圆弧 S 过渡（几何估计，非布线结论）
163 | N | N11 | 1 | 3 | 3 | S | S09 | 1 | 11 | 11 | opposite | N11:R1:C03 | 96.125 | 150 | 0 | S09:R1:C11 | 80.125 | 0 | 0 | N→S | NS | 对边 | L1 | z1=0.000mm | 118 | 180° | 不适用 | 平行偏移 16.000 mm <= 2R=30 mm，可用两段 R15 圆弧 S 过渡（几何估计，非布线结论）
164 | N | N11 | 1 | 4 | 4 | S | S09 | 1 | 12 | 12 | opposite | N11:R1:C04 | 96.375 | 150 | 0 | S09:R1:C12 | 80.375 | 0 | 0 | N→S | NS | 对边 | L1 | z1=0.000mm | 117 | 180° | 不适用 | 平行偏移 16.000 mm <= 2R=30 mm，可用两段 R15 圆弧 S 过渡（几何估计，非布线结论）
165 | N | N11 | 1 | 5 | 5 | S | S10 | 1 | 9 | 9 | opposite | N11:R1:C05 | 96.625 | 150 | 0 | S10:R1:C09 | 88.625 | 0 | 0 | N→S | NS | 对边 | L1 | z1=0.000mm | 104 | 180° | 不适用 | 平行偏移 8.000 mm <= 2R=30 mm，可用两段 R15 圆弧 S 过渡（几何估计，非布线结论）
166 | N | N11 | 1 | 6 | 6 | S | S10 | 1 | 10 | 10 | opposite | N11:R1:C06 | 96.875 | 150 | 0 | S10:R1:C10 | 88.875 | 0 | 0 | N→S | NS | 对边 | L1 | z1=0.000mm | 103 | 180° | 不适用 | 平行偏移 8.000 mm <= 2R=30 mm，可用两段 R15 圆弧 S 过渡（几何估计，非布线结论）
167 | N | N11 | 1 | 7 | 7 | S | S10 | 1 | 11 | 11 | opposite | N11:R1:C07 | 97.125 | 150 | 0 | S10:R1:C11 | 89.125 | 0 | 0 | N→S | NS | 对边 | L1 | z1=0.000mm | 102 | 180° | 不适用 | 平行偏移 8.000 mm <= 2R=30 mm，可用两段 R15 圆弧 S 过渡（几何估计，非布线结论）
168 | N | N11 | 1 | 8 | 8 | S | S10 | 1 | 12 | 12 | opposite | N11:R1:C08 | 97.375 | 150 | 0 | S10:R1:C12 | 89.375 | 0 | 0 | N→S | NS | 对边 | L1 | z1=0.000mm | 101 | 180° | 不适用 | 平行偏移 8.000 mm <= 2R=30 mm，可用两段 R15 圆弧 S 过渡（几何估计，非布线结论）
169 | N | N11 | 1 | 9 | 9 | S | S11 | 1 | 9 | 9 | opposite | N11:R1:C09 | 97.625 | 150 | 0 | S11:R1:C09 | 97.625 | 0 | 0 | N→S | NS | 对边 | L1 | z1=0.000mm | 88 | 180° | 不适用 | 两端沿板边坐标完全对齐，可直线连接（几何估计，非布线结论）
170 | N | N11 | 1 | 10 | 10 | S | S11 | 1 | 10 | 10 | opposite | N11:R1:C10 | 97.875 | 150 | 0 | S11:R1:C10 | 97.875 | 0 | 0 | N→S | NS | 对边 | L1 | z1=0.000mm | 87 | 180° | 不适用 | 两端沿板边坐标完全对齐，可直线连接（几何估计，非布线结论）
171 | N | N11 | 1 | 11 | 11 | S | S11 | 1 | 11 | 11 | opposite | N11:R1:C11 | 98.125 | 150 | 0 | S11:R1:C11 | 98.125 | 0 | 0 | N→S | NS | 对边 | L1 | z1=0.000mm | 86 | 180° | 不适用 | 两端沿板边坐标完全对齐，可直线连接（几何估计，非布线结论）
172 | N | N11 | 1 | 12 | 12 | S | S11 | 1 | 12 | 12 | opposite | N11:R1:C12 | 98.375 | 150 | 0 | S11:R1:C12 | 98.375 | 0 | 0 | N→S | NS | 对边 | L1 | z1=0.000mm | 85 | 180° | 不适用 | 两端沿板边坐标完全对齐，可直线连接（几何估计，非布线结论）
173 | N | N11 | 1 | 13 | 13 | S | S12 | 1 | 9 | 9 | opposite | N11:R1:C13 | 98.625 | 150 | 0 | S12:R1:C09 | 106.625 | 0 | 0 | N→S | NS | 对边 | L1 | z1=0.000mm | 72 | 180° | 不适用 | 平行偏移 8.000 mm <= 2R=30 mm，可用两段 R15 圆弧 S 过渡（几何估计，非布线结论）
174 | N | N11 | 1 | 14 | 14 | S | S12 | 1 | 10 | 10 | opposite | N11:R1:C14 | 98.875 | 150 | 0 | S12:R1:C10 | 106.875 | 0 | 0 | N→S | NS | 对边 | L1 | z1=0.000mm | 71 | 180° | 不适用 | 平行偏移 8.000 mm <= 2R=30 mm，可用两段 R15 圆弧 S 过渡（几何估计，非布线结论）
175 | N | N11 | 1 | 15 | 15 | S | S12 | 1 | 11 | 11 | opposite | N11:R1:C15 | 99.125 | 150 | 0 | S12:R1:C11 | 107.125 | 0 | 0 | N→S | NS | 对边 | L1 | z1=0.000mm | 70 | 180° | 不适用 | 平行偏移 8.000 mm <= 2R=30 mm，可用两段 R15 圆弧 S 过渡（几何估计，非布线结论）
176 | N | N11 | 1 | 16 | 16 | S | S12 | 1 | 12 | 12 | opposite | N11:R1:C16 | 99.375 | 150 | 0 | S12:R1:C12 | 107.375 | 0 | 0 | N→S | NS | 对边 | L1 | z1=0.000mm | 69 | 180° | 不适用 | 平行偏移 8.000 mm <= 2R=30 mm，可用两段 R15 圆弧 S 过渡（几何估计，非布线结论）
177 | N | N12 | 1 | 1 | 1 | S | S09 | 1 | 13 | 13 | opposite | N12:R1:C01 | 104.625 | 150 | 0 | S09:R1:C13 | 80.625 | 0 | 0 | N→S | NS | 对边 | L1 | z1=0.000mm | 116 | 180° | 不适用 | 平行偏移 24.000 mm <= 2R=30 mm，可用两段 R15 圆弧 S 过渡（几何估计，非布线结论）
178 | N | N12 | 1 | 2 | 2 | S | S09 | 1 | 14 | 14 | opposite | N12:R1:C02 | 104.875 | 150 | 0 | S09:R1:C14 | 80.875 | 0 | 0 | N→S | NS | 对边 | L1 | z1=0.000mm | 115 | 180° | 不适用 | 平行偏移 24.000 mm <= 2R=30 mm，可用两段 R15 圆弧 S 过渡（几何估计，非布线结论）
179 | N | N12 | 1 | 3 | 3 | S | S09 | 1 | 15 | 15 | opposite | N12:R1:C03 | 105.125 | 150 | 0 | S09:R1:C15 | 81.125 | 0 | 0 | N→S | NS | 对边 | L1 | z1=0.000mm | 114 | 180° | 不适用 | 平行偏移 24.000 mm <= 2R=30 mm，可用两段 R15 圆弧 S 过渡（几何估计，非布线结论）
180 | N | N12 | 1 | 4 | 4 | S | S09 | 1 | 16 | 16 | opposite | N12:R1:C04 | 105.375 | 150 | 0 | S09:R1:C16 | 81.375 | 0 | 0 | N→S | NS | 对边 | L1 | z1=0.000mm | 113 | 180° | 不适用 | 平行偏移 24.000 mm <= 2R=30 mm，可用两段 R15 圆弧 S 过渡（几何估计，非布线结论）
181 | N | N12 | 1 | 5 | 5 | S | S10 | 1 | 13 | 13 | opposite | N12:R1:C05 | 105.625 | 150 | 0 | S10:R1:C13 | 89.625 | 0 | 0 | N→S | NS | 对边 | L1 | z1=0.000mm | 100 | 180° | 不适用 | 平行偏移 16.000 mm <= 2R=30 mm，可用两段 R15 圆弧 S 过渡（几何估计，非布线结论）
182 | N | N12 | 1 | 6 | 6 | S | S10 | 1 | 14 | 14 | opposite | N12:R1:C06 | 105.875 | 150 | 0 | S10:R1:C14 | 89.875 | 0 | 0 | N→S | NS | 对边 | L1 | z1=0.000mm | 99 | 180° | 不适用 | 平行偏移 16.000 mm <= 2R=30 mm，可用两段 R15 圆弧 S 过渡（几何估计，非布线结论）
183 | N | N12 | 1 | 7 | 7 | S | S10 | 1 | 15 | 15 | opposite | N12:R1:C07 | 106.125 | 150 | 0 | S10:R1:C15 | 90.125 | 0 | 0 | N→S | NS | 对边 | L1 | z1=0.000mm | 98 | 180° | 不适用 | 平行偏移 16.000 mm <= 2R=30 mm，可用两段 R15 圆弧 S 过渡（几何估计，非布线结论）
184 | N | N12 | 1 | 8 | 8 | S | S10 | 1 | 16 | 16 | opposite | N12:R1:C08 | 106.375 | 150 | 0 | S10:R1:C16 | 90.375 | 0 | 0 | N→S | NS | 对边 | L1 | z1=0.000mm | 97 | 180° | 不适用 | 平行偏移 16.000 mm <= 2R=30 mm，可用两段 R15 圆弧 S 过渡（几何估计，非布线结论）
185 | N | N12 | 1 | 9 | 9 | S | S11 | 1 | 13 | 13 | opposite | N12:R1:C09 | 106.625 | 150 | 0 | S11:R1:C13 | 98.625 | 0 | 0 | N→S | NS | 对边 | L1 | z1=0.000mm | 84 | 180° | 不适用 | 平行偏移 8.000 mm <= 2R=30 mm，可用两段 R15 圆弧 S 过渡（几何估计，非布线结论）
186 | N | N12 | 1 | 10 | 10 | S | S11 | 1 | 14 | 14 | opposite | N12:R1:C10 | 106.875 | 150 | 0 | S11:R1:C14 | 98.875 | 0 | 0 | N→S | NS | 对边 | L1 | z1=0.000mm | 83 | 180° | 不适用 | 平行偏移 8.000 mm <= 2R=30 mm，可用两段 R15 圆弧 S 过渡（几何估计，非布线结论）
187 | N | N12 | 1 | 11 | 11 | S | S11 | 1 | 15 | 15 | opposite | N12:R1:C11 | 107.125 | 150 | 0 | S11:R1:C15 | 99.125 | 0 | 0 | N→S | NS | 对边 | L1 | z1=0.000mm | 82 | 180° | 不适用 | 平行偏移 8.000 mm <= 2R=30 mm，可用两段 R15 圆弧 S 过渡（几何估计，非布线结论）
188 | N | N12 | 1 | 12 | 12 | S | S11 | 1 | 16 | 16 | opposite | N12:R1:C12 | 107.375 | 150 | 0 | S11:R1:C16 | 99.375 | 0 | 0 | N→S | NS | 对边 | L1 | z1=0.000mm | 81 | 180° | 不适用 | 平行偏移 8.000 mm <= 2R=30 mm，可用两段 R15 圆弧 S 过渡（几何估计，非布线结论）
189 | N | N12 | 1 | 13 | 13 | S | S12 | 1 | 13 | 13 | opposite | N12:R1:C13 | 107.625 | 150 | 0 | S12:R1:C13 | 107.625 | 0 | 0 | N→S | NS | 对边 | L1 | z1=0.000mm | 68 | 180° | 不适用 | 两端沿板边坐标完全对齐，可直线连接（几何估计，非布线结论）
190 | N | N12 | 1 | 14 | 14 | S | S12 | 1 | 14 | 14 | opposite | N12:R1:C14 | 107.875 | 150 | 0 | S12:R1:C14 | 107.875 | 0 | 0 | N→S | NS | 对边 | L1 | z1=0.000mm | 67 | 180° | 不适用 | 两端沿板边坐标完全对齐，可直线连接（几何估计，非布线结论）
191 | N | N12 | 1 | 15 | 15 | S | S12 | 1 | 15 | 15 | opposite | N12:R1:C15 | 108.125 | 150 | 0 | S12:R1:C15 | 108.125 | 0 | 0 | N→S | NS | 对边 | L1 | z1=0.000mm | 66 | 180° | 不适用 | 两端沿板边坐标完全对齐，可直线连接（几何估计，非布线结论）
192 | N | N12 | 1 | 16 | 16 | S | S12 | 1 | 16 | 16 | opposite | N12:R1:C16 | 108.375 | 150 | 0 | S12:R1:C16 | 108.375 | 0 | 0 | N→S | NS | 对边 | L1 | z1=0.000mm | 65 | 180° | 不适用 | 两端沿板边坐标完全对齐，可直线连接（几何估计，非布线结论）
193 | N | N13 | 1 | 1 | 1 | S | S13 | 1 | 1 | 1 | opposite | N13:R1:C01 | 113.625 | 150 | 0 | S13:R1:C01 | 113.625 | 0 | 0 | N→S | NS | 对边 | L1 | z1=0.000mm | 64 | 180° | 不适用 | 两端沿板边坐标完全对齐，可直线连接（几何估计，非布线结论）
194 | N | N13 | 1 | 2 | 2 | S | S13 | 1 | 2 | 2 | opposite | N13:R1:C02 | 113.875 | 150 | 0 | S13:R1:C02 | 113.875 | 0 | 0 | N→S | NS | 对边 | L1 | z1=0.000mm | 63 | 180° | 不适用 | 两端沿板边坐标完全对齐，可直线连接（几何估计，非布线结论）
195 | N | N13 | 1 | 3 | 3 | S | S13 | 1 | 3 | 3 | opposite | N13:R1:C03 | 114.125 | 150 | 0 | S13:R1:C03 | 114.125 | 0 | 0 | N→S | NS | 对边 | L1 | z1=0.000mm | 62 | 180° | 不适用 | 两端沿板边坐标完全对齐，可直线连接（几何估计，非布线结论）
196 | N | N13 | 1 | 4 | 4 | S | S13 | 1 | 4 | 4 | opposite | N13:R1:C04 | 114.375 | 150 | 0 | S13:R1:C04 | 114.375 | 0 | 0 | N→S | NS | 对边 | L1 | z1=0.000mm | 61 | 180° | 不适用 | 两端沿板边坐标完全对齐，可直线连接（几何估计，非布线结论）
197 | N | N13 | 1 | 5 | 5 | S | S14 | 1 | 1 | 1 | opposite | N13:R1:C05 | 114.625 | 150 | 0 | S14:R1:C01 | 122.625 | 0 | 0 | N→S | NS | 对边 | L1 | z1=0.000mm | 48 | 180° | 不适用 | 平行偏移 8.000 mm <= 2R=30 mm，可用两段 R15 圆弧 S 过渡（几何估计，非布线结论）
198 | N | N13 | 1 | 6 | 6 | S | S14 | 1 | 2 | 2 | opposite | N13:R1:C06 | 114.875 | 150 | 0 | S14:R1:C02 | 122.875 | 0 | 0 | N→S | NS | 对边 | L1 | z1=0.000mm | 47 | 180° | 不适用 | 平行偏移 8.000 mm <= 2R=30 mm，可用两段 R15 圆弧 S 过渡（几何估计，非布线结论）
199 | N | N13 | 1 | 7 | 7 | S | S14 | 1 | 3 | 3 | opposite | N13:R1:C07 | 115.125 | 150 | 0 | S14:R1:C03 | 123.125 | 0 | 0 | N→S | NS | 对边 | L1 | z1=0.000mm | 46 | 180° | 不适用 | 平行偏移 8.000 mm <= 2R=30 mm，可用两段 R15 圆弧 S 过渡（几何估计，非布线结论）
200 | N | N13 | 1 | 8 | 8 | S | S14 | 1 | 4 | 4 | opposite | N13:R1:C08 | 115.375 | 150 | 0 | S14:R1:C04 | 123.375 | 0 | 0 | N→S | NS | 对边 | L1 | z1=0.000mm | 45 | 180° | 不适用 | 平行偏移 8.000 mm <= 2R=30 mm，可用两段 R15 圆弧 S 过渡（几何估计，非布线结论）
201 | N | N13 | 1 | 9 | 9 | S | S15 | 1 | 1 | 1 | opposite | N13:R1:C09 | 115.625 | 150 | 0 | S15:R1:C01 | 131.625 | 0 | 0 | N→S | NS | 对边 | L1 | z1=0.000mm | 32 | 180° | 不适用 | 平行偏移 16.000 mm <= 2R=30 mm，可用两段 R15 圆弧 S 过渡（几何估计，非布线结论）
202 | N | N13 | 1 | 10 | 10 | S | S15 | 1 | 2 | 2 | opposite | N13:R1:C10 | 115.875 | 150 | 0 | S15:R1:C02 | 131.875 | 0 | 0 | N→S | NS | 对边 | L1 | z1=0.000mm | 31 | 180° | 不适用 | 平行偏移 16.000 mm <= 2R=30 mm，可用两段 R15 圆弧 S 过渡（几何估计，非布线结论）
203 | N | N13 | 1 | 11 | 11 | S | S15 | 1 | 3 | 3 | opposite | N13:R1:C11 | 116.125 | 150 | 0 | S15:R1:C03 | 132.125 | 0 | 0 | N→S | NS | 对边 | L1 | z1=0.000mm | 30 | 180° | 不适用 | 平行偏移 16.000 mm <= 2R=30 mm，可用两段 R15 圆弧 S 过渡（几何估计，非布线结论）
204 | N | N13 | 1 | 12 | 12 | S | S15 | 1 | 4 | 4 | opposite | N13:R1:C12 | 116.375 | 150 | 0 | S15:R1:C04 | 132.375 | 0 | 0 | N→S | NS | 对边 | L1 | z1=0.000mm | 29 | 180° | 不适用 | 平行偏移 16.000 mm <= 2R=30 mm，可用两段 R15 圆弧 S 过渡（几何估计，非布线结论）
205 | N | N13 | 1 | 13 | 13 | S | S16 | 1 | 1 | 1 | opposite | N13:R1:C13 | 116.625 | 150 | 0 | S16:R1:C01 | 140.625 | 0 | 0 | N→S | NS | 对边 | L1 | z1=0.000mm | 16 | 180° | 不适用 | 平行偏移 24.000 mm <= 2R=30 mm，可用两段 R15 圆弧 S 过渡（几何估计，非布线结论）
206 | N | N13 | 1 | 14 | 14 | S | S16 | 1 | 2 | 2 | opposite | N13:R1:C14 | 116.875 | 150 | 0 | S16:R1:C02 | 140.875 | 0 | 0 | N→S | NS | 对边 | L1 | z1=0.000mm | 15 | 180° | 不适用 | 平行偏移 24.000 mm <= 2R=30 mm，可用两段 R15 圆弧 S 过渡（几何估计，非布线结论）
207 | N | N13 | 1 | 15 | 15 | S | S16 | 1 | 3 | 3 | opposite | N13:R1:C15 | 117.125 | 150 | 0 | S16:R1:C03 | 141.125 | 0 | 0 | N→S | NS | 对边 | L1 | z1=0.000mm | 14 | 180° | 不适用 | 平行偏移 24.000 mm <= 2R=30 mm，可用两段 R15 圆弧 S 过渡（几何估计，非布线结论）
208 | N | N13 | 1 | 16 | 16 | S | S16 | 1 | 4 | 4 | opposite | N13:R1:C16 | 117.375 | 150 | 0 | S16:R1:C04 | 141.375 | 0 | 0 | N→S | NS | 对边 | L1 | z1=0.000mm | 13 | 180° | 不适用 | 平行偏移 24.000 mm <= 2R=30 mm，可用两段 R15 圆弧 S 过渡（几何估计，非布线结论）
209 | N | N14 | 1 | 1 | 1 | S | S13 | 1 | 5 | 5 | opposite | N14:R1:C01 | 122.625 | 150 | 0 | S13:R1:C05 | 114.625 | 0 | 0 | N→S | NS | 对边 | L1 | z1=0.000mm | 60 | 180° | 不适用 | 平行偏移 8.000 mm <= 2R=30 mm，可用两段 R15 圆弧 S 过渡（几何估计，非布线结论）
210 | N | N14 | 1 | 2 | 2 | S | S13 | 1 | 6 | 6 | opposite | N14:R1:C02 | 122.875 | 150 | 0 | S13:R1:C06 | 114.875 | 0 | 0 | N→S | NS | 对边 | L1 | z1=0.000mm | 59 | 180° | 不适用 | 平行偏移 8.000 mm <= 2R=30 mm，可用两段 R15 圆弧 S 过渡（几何估计，非布线结论）
211 | N | N14 | 1 | 3 | 3 | S | S13 | 1 | 7 | 7 | opposite | N14:R1:C03 | 123.125 | 150 | 0 | S13:R1:C07 | 115.125 | 0 | 0 | N→S | NS | 对边 | L1 | z1=0.000mm | 58 | 180° | 不适用 | 平行偏移 8.000 mm <= 2R=30 mm，可用两段 R15 圆弧 S 过渡（几何估计，非布线结论）
212 | N | N14 | 1 | 4 | 4 | S | S13 | 1 | 8 | 8 | opposite | N14:R1:C04 | 123.375 | 150 | 0 | S13:R1:C08 | 115.375 | 0 | 0 | N→S | NS | 对边 | L1 | z1=0.000mm | 57 | 180° | 不适用 | 平行偏移 8.000 mm <= 2R=30 mm，可用两段 R15 圆弧 S 过渡（几何估计，非布线结论）
213 | N | N14 | 1 | 5 | 5 | S | S14 | 1 | 5 | 5 | opposite | N14:R1:C05 | 123.625 | 150 | 0 | S14:R1:C05 | 123.625 | 0 | 0 | N→S | NS | 对边 | L1 | z1=0.000mm | 44 | 180° | 不适用 | 两端沿板边坐标完全对齐，可直线连接（几何估计，非布线结论）
214 | N | N14 | 1 | 6 | 6 | S | S14 | 1 | 6 | 6 | opposite | N14:R1:C06 | 123.875 | 150 | 0 | S14:R1:C06 | 123.875 | 0 | 0 | N→S | NS | 对边 | L1 | z1=0.000mm | 43 | 180° | 不适用 | 两端沿板边坐标完全对齐，可直线连接（几何估计，非布线结论）
215 | N | N14 | 1 | 7 | 7 | S | S14 | 1 | 7 | 7 | opposite | N14:R1:C07 | 124.125 | 150 | 0 | S14:R1:C07 | 124.125 | 0 | 0 | N→S | NS | 对边 | L1 | z1=0.000mm | 42 | 180° | 不适用 | 两端沿板边坐标完全对齐，可直线连接（几何估计，非布线结论）
216 | N | N14 | 1 | 8 | 8 | S | S14 | 1 | 8 | 8 | opposite | N14:R1:C08 | 124.375 | 150 | 0 | S14:R1:C08 | 124.375 | 0 | 0 | N→S | NS | 对边 | L1 | z1=0.000mm | 41 | 180° | 不适用 | 两端沿板边坐标完全对齐，可直线连接（几何估计，非布线结论）
217 | N | N14 | 1 | 9 | 9 | S | S15 | 1 | 5 | 5 | opposite | N14:R1:C09 | 124.625 | 150 | 0 | S15:R1:C05 | 132.625 | 0 | 0 | N→S | NS | 对边 | L1 | z1=0.000mm | 28 | 180° | 不适用 | 平行偏移 8.000 mm <= 2R=30 mm，可用两段 R15 圆弧 S 过渡（几何估计，非布线结论）
218 | N | N14 | 1 | 10 | 10 | S | S15 | 1 | 6 | 6 | opposite | N14:R1:C10 | 124.875 | 150 | 0 | S15:R1:C06 | 132.875 | 0 | 0 | N→S | NS | 对边 | L1 | z1=0.000mm | 27 | 180° | 不适用 | 平行偏移 8.000 mm <= 2R=30 mm，可用两段 R15 圆弧 S 过渡（几何估计，非布线结论）
219 | N | N14 | 1 | 11 | 11 | S | S15 | 1 | 7 | 7 | opposite | N14:R1:C11 | 125.125 | 150 | 0 | S15:R1:C07 | 133.125 | 0 | 0 | N→S | NS | 对边 | L1 | z1=0.000mm | 26 | 180° | 不适用 | 平行偏移 8.000 mm <= 2R=30 mm，可用两段 R15 圆弧 S 过渡（几何估计，非布线结论）
220 | N | N14 | 1 | 12 | 12 | S | S15 | 1 | 8 | 8 | opposite | N14:R1:C12 | 125.375 | 150 | 0 | S15:R1:C08 | 133.375 | 0 | 0 | N→S | NS | 对边 | L1 | z1=0.000mm | 25 | 180° | 不适用 | 平行偏移 8.000 mm <= 2R=30 mm，可用两段 R15 圆弧 S 过渡（几何估计，非布线结论）
221 | N | N14 | 1 | 13 | 13 | S | S16 | 1 | 5 | 5 | opposite | N14:R1:C13 | 125.625 | 150 | 0 | S16:R1:C05 | 141.625 | 0 | 0 | N→S | NS | 对边 | L1 | z1=0.000mm | 12 | 180° | 不适用 | 平行偏移 16.000 mm <= 2R=30 mm，可用两段 R15 圆弧 S 过渡（几何估计，非布线结论）
222 | N | N14 | 1 | 14 | 14 | S | S16 | 1 | 6 | 6 | opposite | N14:R1:C14 | 125.875 | 150 | 0 | S16:R1:C06 | 141.875 | 0 | 0 | N→S | NS | 对边 | L1 | z1=0.000mm | 11 | 180° | 不适用 | 平行偏移 16.000 mm <= 2R=30 mm，可用两段 R15 圆弧 S 过渡（几何估计，非布线结论）
223 | N | N14 | 1 | 15 | 15 | S | S16 | 1 | 7 | 7 | opposite | N14:R1:C15 | 126.125 | 150 | 0 | S16:R1:C07 | 142.125 | 0 | 0 | N→S | NS | 对边 | L1 | z1=0.000mm | 10 | 180° | 不适用 | 平行偏移 16.000 mm <= 2R=30 mm，可用两段 R15 圆弧 S 过渡（几何估计，非布线结论）
224 | N | N14 | 1 | 16 | 16 | S | S16 | 1 | 8 | 8 | opposite | N14:R1:C16 | 126.375 | 150 | 0 | S16:R1:C08 | 142.375 | 0 | 0 | N→S | NS | 对边 | L1 | z1=0.000mm | 9 | 180° | 不适用 | 平行偏移 16.000 mm <= 2R=30 mm，可用两段 R15 圆弧 S 过渡（几何估计，非布线结论）
225 | N | N15 | 1 | 1 | 1 | S | S13 | 1 | 9 | 9 | opposite | N15:R1:C01 | 131.625 | 150 | 0 | S13:R1:C09 | 115.625 | 0 | 0 | N→S | NS | 对边 | L1 | z1=0.000mm | 56 | 180° | 不适用 | 平行偏移 16.000 mm <= 2R=30 mm，可用两段 R15 圆弧 S 过渡（几何估计，非布线结论）
226 | N | N15 | 1 | 2 | 2 | S | S13 | 1 | 10 | 10 | opposite | N15:R1:C02 | 131.875 | 150 | 0 | S13:R1:C10 | 115.875 | 0 | 0 | N→S | NS | 对边 | L1 | z1=0.000mm | 55 | 180° | 不适用 | 平行偏移 16.000 mm <= 2R=30 mm，可用两段 R15 圆弧 S 过渡（几何估计，非布线结论）
227 | N | N15 | 1 | 3 | 3 | S | S13 | 1 | 11 | 11 | opposite | N15:R1:C03 | 132.125 | 150 | 0 | S13:R1:C11 | 116.125 | 0 | 0 | N→S | NS | 对边 | L1 | z1=0.000mm | 54 | 180° | 不适用 | 平行偏移 16.000 mm <= 2R=30 mm，可用两段 R15 圆弧 S 过渡（几何估计，非布线结论）
228 | N | N15 | 1 | 4 | 4 | S | S13 | 1 | 12 | 12 | opposite | N15:R1:C04 | 132.375 | 150 | 0 | S13:R1:C12 | 116.375 | 0 | 0 | N→S | NS | 对边 | L1 | z1=0.000mm | 53 | 180° | 不适用 | 平行偏移 16.000 mm <= 2R=30 mm，可用两段 R15 圆弧 S 过渡（几何估计，非布线结论）
229 | N | N15 | 1 | 5 | 5 | S | S14 | 1 | 9 | 9 | opposite | N15:R1:C05 | 132.625 | 150 | 0 | S14:R1:C09 | 124.625 | 0 | 0 | N→S | NS | 对边 | L1 | z1=0.000mm | 40 | 180° | 不适用 | 平行偏移 8.000 mm <= 2R=30 mm，可用两段 R15 圆弧 S 过渡（几何估计，非布线结论）
230 | N | N15 | 1 | 6 | 6 | S | S14 | 1 | 10 | 10 | opposite | N15:R1:C06 | 132.875 | 150 | 0 | S14:R1:C10 | 124.875 | 0 | 0 | N→S | NS | 对边 | L1 | z1=0.000mm | 39 | 180° | 不适用 | 平行偏移 8.000 mm <= 2R=30 mm，可用两段 R15 圆弧 S 过渡（几何估计，非布线结论）
231 | N | N15 | 1 | 7 | 7 | S | S14 | 1 | 11 | 11 | opposite | N15:R1:C07 | 133.125 | 150 | 0 | S14:R1:C11 | 125.125 | 0 | 0 | N→S | NS | 对边 | L1 | z1=0.000mm | 38 | 180° | 不适用 | 平行偏移 8.000 mm <= 2R=30 mm，可用两段 R15 圆弧 S 过渡（几何估计，非布线结论）
232 | N | N15 | 1 | 8 | 8 | S | S14 | 1 | 12 | 12 | opposite | N15:R1:C08 | 133.375 | 150 | 0 | S14:R1:C12 | 125.375 | 0 | 0 | N→S | NS | 对边 | L1 | z1=0.000mm | 37 | 180° | 不适用 | 平行偏移 8.000 mm <= 2R=30 mm，可用两段 R15 圆弧 S 过渡（几何估计，非布线结论）
233 | N | N15 | 1 | 9 | 9 | S | S15 | 1 | 9 | 9 | opposite | N15:R1:C09 | 133.625 | 150 | 0 | S15:R1:C09 | 133.625 | 0 | 0 | N→S | NS | 对边 | L1 | z1=0.000mm | 24 | 180° | 不适用 | 两端沿板边坐标完全对齐，可直线连接（几何估计，非布线结论）
234 | N | N15 | 1 | 10 | 10 | S | S15 | 1 | 10 | 10 | opposite | N15:R1:C10 | 133.875 | 150 | 0 | S15:R1:C10 | 133.875 | 0 | 0 | N→S | NS | 对边 | L1 | z1=0.000mm | 23 | 180° | 不适用 | 两端沿板边坐标完全对齐，可直线连接（几何估计，非布线结论）
235 | N | N15 | 1 | 11 | 11 | S | S15 | 1 | 11 | 11 | opposite | N15:R1:C11 | 134.125 | 150 | 0 | S15:R1:C11 | 134.125 | 0 | 0 | N→S | NS | 对边 | L1 | z1=0.000mm | 22 | 180° | 不适用 | 两端沿板边坐标完全对齐，可直线连接（几何估计，非布线结论）
236 | N | N15 | 1 | 12 | 12 | S | S15 | 1 | 12 | 12 | opposite | N15:R1:C12 | 134.375 | 150 | 0 | S15:R1:C12 | 134.375 | 0 | 0 | N→S | NS | 对边 | L1 | z1=0.000mm | 21 | 180° | 不适用 | 两端沿板边坐标完全对齐，可直线连接（几何估计，非布线结论）
237 | N | N15 | 1 | 13 | 13 | S | S16 | 1 | 9 | 9 | opposite | N15:R1:C13 | 134.625 | 150 | 0 | S16:R1:C09 | 142.625 | 0 | 0 | N→S | NS | 对边 | L1 | z1=0.000mm | 8 | 180° | 不适用 | 平行偏移 8.000 mm <= 2R=30 mm，可用两段 R15 圆弧 S 过渡（几何估计，非布线结论）
238 | N | N15 | 1 | 14 | 14 | S | S16 | 1 | 10 | 10 | opposite | N15:R1:C14 | 134.875 | 150 | 0 | S16:R1:C10 | 142.875 | 0 | 0 | N→S | NS | 对边 | L1 | z1=0.000mm | 7 | 180° | 不适用 | 平行偏移 8.000 mm <= 2R=30 mm，可用两段 R15 圆弧 S 过渡（几何估计，非布线结论）
239 | N | N15 | 1 | 15 | 15 | S | S16 | 1 | 11 | 11 | opposite | N15:R1:C15 | 135.125 | 150 | 0 | S16:R1:C11 | 143.125 | 0 | 0 | N→S | NS | 对边 | L1 | z1=0.000mm | 6 | 180° | 不适用 | 平行偏移 8.000 mm <= 2R=30 mm，可用两段 R15 圆弧 S 过渡（几何估计，非布线结论）
240 | N | N15 | 1 | 16 | 16 | S | S16 | 1 | 12 | 12 | opposite | N15:R1:C16 | 135.375 | 150 | 0 | S16:R1:C12 | 143.375 | 0 | 0 | N→S | NS | 对边 | L1 | z1=0.000mm | 5 | 180° | 不适用 | 平行偏移 8.000 mm <= 2R=30 mm，可用两段 R15 圆弧 S 过渡（几何估计，非布线结论）
241 | N | N16 | 1 | 1 | 1 | S | S13 | 1 | 13 | 13 | opposite | N16:R1:C01 | 140.625 | 150 | 0 | S13:R1:C13 | 116.625 | 0 | 0 | N→S | NS | 对边 | L1 | z1=0.000mm | 52 | 180° | 不适用 | 平行偏移 24.000 mm <= 2R=30 mm，可用两段 R15 圆弧 S 过渡（几何估计，非布线结论）
242 | N | N16 | 1 | 2 | 2 | S | S13 | 1 | 14 | 14 | opposite | N16:R1:C02 | 140.875 | 150 | 0 | S13:R1:C14 | 116.875 | 0 | 0 | N→S | NS | 对边 | L1 | z1=0.000mm | 51 | 180° | 不适用 | 平行偏移 24.000 mm <= 2R=30 mm，可用两段 R15 圆弧 S 过渡（几何估计，非布线结论）
243 | N | N16 | 1 | 3 | 3 | S | S13 | 1 | 15 | 15 | opposite | N16:R1:C03 | 141.125 | 150 | 0 | S13:R1:C15 | 117.125 | 0 | 0 | N→S | NS | 对边 | L1 | z1=0.000mm | 50 | 180° | 不适用 | 平行偏移 24.000 mm <= 2R=30 mm，可用两段 R15 圆弧 S 过渡（几何估计，非布线结论）
244 | N | N16 | 1 | 4 | 4 | S | S13 | 1 | 16 | 16 | opposite | N16:R1:C04 | 141.375 | 150 | 0 | S13:R1:C16 | 117.375 | 0 | 0 | N→S | NS | 对边 | L1 | z1=0.000mm | 49 | 180° | 不适用 | 平行偏移 24.000 mm <= 2R=30 mm，可用两段 R15 圆弧 S 过渡（几何估计，非布线结论）
245 | N | N16 | 1 | 5 | 5 | S | S14 | 1 | 13 | 13 | opposite | N16:R1:C05 | 141.625 | 150 | 0 | S14:R1:C13 | 125.625 | 0 | 0 | N→S | NS | 对边 | L1 | z1=0.000mm | 36 | 180° | 不适用 | 平行偏移 16.000 mm <= 2R=30 mm，可用两段 R15 圆弧 S 过渡（几何估计，非布线结论）
246 | N | N16 | 1 | 6 | 6 | S | S14 | 1 | 14 | 14 | opposite | N16:R1:C06 | 141.875 | 150 | 0 | S14:R1:C14 | 125.875 | 0 | 0 | N→S | NS | 对边 | L1 | z1=0.000mm | 35 | 180° | 不适用 | 平行偏移 16.000 mm <= 2R=30 mm，可用两段 R15 圆弧 S 过渡（几何估计，非布线结论）
247 | N | N16 | 1 | 7 | 7 | S | S14 | 1 | 15 | 15 | opposite | N16:R1:C07 | 142.125 | 150 | 0 | S14:R1:C15 | 126.125 | 0 | 0 | N→S | NS | 对边 | L1 | z1=0.000mm | 34 | 180° | 不适用 | 平行偏移 16.000 mm <= 2R=30 mm，可用两段 R15 圆弧 S 过渡（几何估计，非布线结论）
248 | N | N16 | 1 | 8 | 8 | S | S14 | 1 | 16 | 16 | opposite | N16:R1:C08 | 142.375 | 150 | 0 | S14:R1:C16 | 126.375 | 0 | 0 | N→S | NS | 对边 | L1 | z1=0.000mm | 33 | 180° | 不适用 | 平行偏移 16.000 mm <= 2R=30 mm，可用两段 R15 圆弧 S 过渡（几何估计，非布线结论）
249 | N | N16 | 1 | 9 | 9 | S | S15 | 1 | 13 | 13 | opposite | N16:R1:C09 | 142.625 | 150 | 0 | S15:R1:C13 | 134.625 | 0 | 0 | N→S | NS | 对边 | L1 | z1=0.000mm | 20 | 180° | 不适用 | 平行偏移 8.000 mm <= 2R=30 mm，可用两段 R15 圆弧 S 过渡（几何估计，非布线结论）
250 | N | N16 | 1 | 10 | 10 | S | S15 | 1 | 14 | 14 | opposite | N16:R1:C10 | 142.875 | 150 | 0 | S15:R1:C14 | 134.875 | 0 | 0 | N→S | NS | 对边 | L1 | z1=0.000mm | 19 | 180° | 不适用 | 平行偏移 8.000 mm <= 2R=30 mm，可用两段 R15 圆弧 S 过渡（几何估计，非布线结论）
251 | N | N16 | 1 | 11 | 11 | S | S15 | 1 | 15 | 15 | opposite | N16:R1:C11 | 143.125 | 150 | 0 | S15:R1:C15 | 135.125 | 0 | 0 | N→S | NS | 对边 | L1 | z1=0.000mm | 18 | 180° | 不适用 | 平行偏移 8.000 mm <= 2R=30 mm，可用两段 R15 圆弧 S 过渡（几何估计，非布线结论）
252 | N | N16 | 1 | 12 | 12 | S | S15 | 1 | 16 | 16 | opposite | N16:R1:C12 | 143.375 | 150 | 0 | S15:R1:C16 | 135.375 | 0 | 0 | N→S | NS | 对边 | L1 | z1=0.000mm | 17 | 180° | 不适用 | 平行偏移 8.000 mm <= 2R=30 mm，可用两段 R15 圆弧 S 过渡（几何估计，非布线结论）
253 | N | N16 | 1 | 13 | 13 | S | S16 | 1 | 13 | 13 | opposite | N16:R1:C13 | 143.625 | 150 | 0 | S16:R1:C13 | 143.625 | 0 | 0 | N→S | NS | 对边 | L1 | z1=0.000mm | 4 | 180° | 不适用 | 两端沿板边坐标完全对齐，可直线连接（几何估计，非布线结论）
254 | N | N16 | 1 | 14 | 14 | S | S16 | 1 | 14 | 14 | opposite | N16:R1:C14 | 143.875 | 150 | 0 | S16:R1:C14 | 143.875 | 0 | 0 | N→S | NS | 对边 | L1 | z1=0.000mm | 3 | 180° | 不适用 | 两端沿板边坐标完全对齐，可直线连接（几何估计，非布线结论）
255 | N | N16 | 1 | 15 | 15 | S | S16 | 1 | 15 | 15 | opposite | N16:R1:C15 | 144.125 | 150 | 0 | S16:R1:C15 | 144.125 | 0 | 0 | N→S | NS | 对边 | L1 | z1=0.000mm | 2 | 180° | 不适用 | 两端沿板边坐标完全对齐，可直线连接（几何估计，非布线结论）
256 | N | N16 | 1 | 16 | 16 | S | S16 | 1 | 16 | 16 | opposite | N16:R1:C16 | 144.375 | 150 | 0 | S16:R1:C16 | 144.375 | 0 | 0 | N→S | NS | 对边 | L1 | z1=0.000mm | 1 | 180° | 不适用 | 两端沿板边坐标完全对齐，可直线连接（几何估计，非布线结论）
257 | E | E01 | 1 | 1 | 1 | W | W01 | 1 | 1 | 1 | opposite | E01:R1:C01 | 150 | 5.625 | 0 | W01:R1:C01 | 0 | 5.625 | 0 | E→W | EW | 对边 | L1 | z1=0.000mm | 1 | 90° | 不适用 | 两端沿板边坐标完全对齐，可直线连接（几何估计，非布线结论）
258 | E | E01 | 1 | 2 | 2 | W | W01 | 1 | 2 | 2 | opposite | E01:R1:C02 | 150 | 5.875 | 0 | W01:R1:C02 | 0 | 5.875 | 0 | E→W | EW | 对边 | L1 | z1=0.000mm | 2 | 90° | 不适用 | 两端沿板边坐标完全对齐，可直线连接（几何估计，非布线结论）
259 | E | E01 | 1 | 3 | 3 | W | W01 | 1 | 3 | 3 | opposite | E01:R1:C03 | 150 | 6.125 | 0 | W01:R1:C03 | 0 | 6.125 | 0 | E→W | EW | 对边 | L1 | z1=0.000mm | 3 | 90° | 不适用 | 两端沿板边坐标完全对齐，可直线连接（几何估计，非布线结论）
260 | E | E01 | 1 | 4 | 4 | W | W01 | 1 | 4 | 4 | opposite | E01:R1:C04 | 150 | 6.375 | 0 | W01:R1:C04 | 0 | 6.375 | 0 | E→W | EW | 对边 | L1 | z1=0.000mm | 4 | 90° | 不适用 | 两端沿板边坐标完全对齐，可直线连接（几何估计，非布线结论）
261 | E | E01 | 1 | 5 | 5 | W | W02 | 1 | 1 | 1 | opposite | E01:R1:C05 | 150 | 6.625 | 0 | W02:R1:C01 | 0 | 14.625 | 0 | E→W | EW | 对边 | L1 | z1=0.000mm | 17 | 90° | 不适用 | 平行偏移 8.000 mm <= 2R=30 mm，可用两段 R15 圆弧 S 过渡（几何估计，非布线结论）
262 | E | E01 | 1 | 6 | 6 | W | W02 | 1 | 2 | 2 | opposite | E01:R1:C06 | 150 | 6.875 | 0 | W02:R1:C02 | 0 | 14.875 | 0 | E→W | EW | 对边 | L1 | z1=0.000mm | 18 | 90° | 不适用 | 平行偏移 8.000 mm <= 2R=30 mm，可用两段 R15 圆弧 S 过渡（几何估计，非布线结论）
263 | E | E01 | 1 | 7 | 7 | W | W02 | 1 | 3 | 3 | opposite | E01:R1:C07 | 150 | 7.125 | 0 | W02:R1:C03 | 0 | 15.125 | 0 | E→W | EW | 对边 | L1 | z1=0.000mm | 19 | 90° | 不适用 | 平行偏移 8.000 mm <= 2R=30 mm，可用两段 R15 圆弧 S 过渡（几何估计，非布线结论）
264 | E | E01 | 1 | 8 | 8 | W | W02 | 1 | 4 | 4 | opposite | E01:R1:C08 | 150 | 7.375 | 0 | W02:R1:C04 | 0 | 15.375 | 0 | E→W | EW | 对边 | L1 | z1=0.000mm | 20 | 90° | 不适用 | 平行偏移 8.000 mm <= 2R=30 mm，可用两段 R15 圆弧 S 过渡（几何估计，非布线结论）
265 | E | E01 | 1 | 9 | 9 | W | W03 | 1 | 1 | 1 | opposite | E01:R1:C09 | 150 | 7.625 | 0 | W03:R1:C01 | 0 | 23.625 | 0 | E→W | EW | 对边 | L1 | z1=0.000mm | 33 | 90° | 不适用 | 平行偏移 16.000 mm <= 2R=30 mm，可用两段 R15 圆弧 S 过渡（几何估计，非布线结论）
266 | E | E01 | 1 | 10 | 10 | W | W03 | 1 | 2 | 2 | opposite | E01:R1:C10 | 150 | 7.875 | 0 | W03:R1:C02 | 0 | 23.875 | 0 | E→W | EW | 对边 | L1 | z1=0.000mm | 34 | 90° | 不适用 | 平行偏移 16.000 mm <= 2R=30 mm，可用两段 R15 圆弧 S 过渡（几何估计，非布线结论）
267 | E | E01 | 1 | 11 | 11 | W | W03 | 1 | 3 | 3 | opposite | E01:R1:C11 | 150 | 8.125 | 0 | W03:R1:C03 | 0 | 24.125 | 0 | E→W | EW | 对边 | L1 | z1=0.000mm | 35 | 90° | 不适用 | 平行偏移 16.000 mm <= 2R=30 mm，可用两段 R15 圆弧 S 过渡（几何估计，非布线结论）
268 | E | E01 | 1 | 12 | 12 | W | W03 | 1 | 4 | 4 | opposite | E01:R1:C12 | 150 | 8.375 | 0 | W03:R1:C04 | 0 | 24.375 | 0 | E→W | EW | 对边 | L1 | z1=0.000mm | 36 | 90° | 不适用 | 平行偏移 16.000 mm <= 2R=30 mm，可用两段 R15 圆弧 S 过渡（几何估计，非布线结论）
269 | E | E01 | 1 | 13 | 13 | W | W04 | 1 | 1 | 1 | opposite | E01:R1:C13 | 150 | 8.625 | 0 | W04:R1:C01 | 0 | 32.625 | 0 | E→W | EW | 对边 | L1 | z1=0.000mm | 49 | 90° | 不适用 | 平行偏移 24.000 mm <= 2R=30 mm，可用两段 R15 圆弧 S 过渡（几何估计，非布线结论）
270 | E | E01 | 1 | 14 | 14 | W | W04 | 1 | 2 | 2 | opposite | E01:R1:C14 | 150 | 8.875 | 0 | W04:R1:C02 | 0 | 32.875 | 0 | E→W | EW | 对边 | L1 | z1=0.000mm | 50 | 90° | 不适用 | 平行偏移 24.000 mm <= 2R=30 mm，可用两段 R15 圆弧 S 过渡（几何估计，非布线结论）
271 | E | E01 | 1 | 15 | 15 | W | W04 | 1 | 3 | 3 | opposite | E01:R1:C15 | 150 | 9.125 | 0 | W04:R1:C03 | 0 | 33.125 | 0 | E→W | EW | 对边 | L1 | z1=0.000mm | 51 | 90° | 不适用 | 平行偏移 24.000 mm <= 2R=30 mm，可用两段 R15 圆弧 S 过渡（几何估计，非布线结论）
272 | E | E01 | 1 | 16 | 16 | W | W04 | 1 | 4 | 4 | opposite | E01:R1:C16 | 150 | 9.375 | 0 | W04:R1:C04 | 0 | 33.375 | 0 | E→W | EW | 对边 | L1 | z1=0.000mm | 52 | 90° | 不适用 | 平行偏移 24.000 mm <= 2R=30 mm，可用两段 R15 圆弧 S 过渡（几何估计，非布线结论）
273 | E | E02 | 1 | 1 | 1 | W | W01 | 1 | 5 | 5 | opposite | E02:R1:C01 | 150 | 14.625 | 0 | W01:R1:C05 | 0 | 6.625 | 0 | E→W | EW | 对边 | L1 | z1=0.000mm | 5 | 90° | 不适用 | 平行偏移 8.000 mm <= 2R=30 mm，可用两段 R15 圆弧 S 过渡（几何估计，非布线结论）
274 | E | E02 | 1 | 2 | 2 | W | W01 | 1 | 6 | 6 | opposite | E02:R1:C02 | 150 | 14.875 | 0 | W01:R1:C06 | 0 | 6.875 | 0 | E→W | EW | 对边 | L1 | z1=0.000mm | 6 | 90° | 不适用 | 平行偏移 8.000 mm <= 2R=30 mm，可用两段 R15 圆弧 S 过渡（几何估计，非布线结论）
275 | E | E02 | 1 | 3 | 3 | W | W01 | 1 | 7 | 7 | opposite | E02:R1:C03 | 150 | 15.125 | 0 | W01:R1:C07 | 0 | 7.125 | 0 | E→W | EW | 对边 | L1 | z1=0.000mm | 7 | 90° | 不适用 | 平行偏移 8.000 mm <= 2R=30 mm，可用两段 R15 圆弧 S 过渡（几何估计，非布线结论）
276 | E | E02 | 1 | 4 | 4 | W | W01 | 1 | 8 | 8 | opposite | E02:R1:C04 | 150 | 15.375 | 0 | W01:R1:C08 | 0 | 7.375 | 0 | E→W | EW | 对边 | L1 | z1=0.000mm | 8 | 90° | 不适用 | 平行偏移 8.000 mm <= 2R=30 mm，可用两段 R15 圆弧 S 过渡（几何估计，非布线结论）
277 | E | E02 | 1 | 5 | 5 | W | W02 | 1 | 5 | 5 | opposite | E02:R1:C05 | 150 | 15.625 | 0 | W02:R1:C05 | 0 | 15.625 | 0 | E→W | EW | 对边 | L1 | z1=0.000mm | 21 | 90° | 不适用 | 两端沿板边坐标完全对齐，可直线连接（几何估计，非布线结论）
278 | E | E02 | 1 | 6 | 6 | W | W02 | 1 | 6 | 6 | opposite | E02:R1:C06 | 150 | 15.875 | 0 | W02:R1:C06 | 0 | 15.875 | 0 | E→W | EW | 对边 | L1 | z1=0.000mm | 22 | 90° | 不适用 | 两端沿板边坐标完全对齐，可直线连接（几何估计，非布线结论）
279 | E | E02 | 1 | 7 | 7 | W | W02 | 1 | 7 | 7 | opposite | E02:R1:C07 | 150 | 16.125 | 0 | W02:R1:C07 | 0 | 16.125 | 0 | E→W | EW | 对边 | L1 | z1=0.000mm | 23 | 90° | 不适用 | 两端沿板边坐标完全对齐，可直线连接（几何估计，非布线结论）
280 | E | E02 | 1 | 8 | 8 | W | W02 | 1 | 8 | 8 | opposite | E02:R1:C08 | 150 | 16.375 | 0 | W02:R1:C08 | 0 | 16.375 | 0 | E→W | EW | 对边 | L1 | z1=0.000mm | 24 | 90° | 不适用 | 两端沿板边坐标完全对齐，可直线连接（几何估计，非布线结论）
281 | E | E02 | 1 | 9 | 9 | W | W03 | 1 | 5 | 5 | opposite | E02:R1:C09 | 150 | 16.625 | 0 | W03:R1:C05 | 0 | 24.625 | 0 | E→W | EW | 对边 | L1 | z1=0.000mm | 37 | 90° | 不适用 | 平行偏移 8.000 mm <= 2R=30 mm，可用两段 R15 圆弧 S 过渡（几何估计，非布线结论）
282 | E | E02 | 1 | 10 | 10 | W | W03 | 1 | 6 | 6 | opposite | E02:R1:C10 | 150 | 16.875 | 0 | W03:R1:C06 | 0 | 24.875 | 0 | E→W | EW | 对边 | L1 | z1=0.000mm | 38 | 90° | 不适用 | 平行偏移 8.000 mm <= 2R=30 mm，可用两段 R15 圆弧 S 过渡（几何估计，非布线结论）
283 | E | E02 | 1 | 11 | 11 | W | W03 | 1 | 7 | 7 | opposite | E02:R1:C11 | 150 | 17.125 | 0 | W03:R1:C07 | 0 | 25.125 | 0 | E→W | EW | 对边 | L1 | z1=0.000mm | 39 | 90° | 不适用 | 平行偏移 8.000 mm <= 2R=30 mm，可用两段 R15 圆弧 S 过渡（几何估计，非布线结论）
284 | E | E02 | 1 | 12 | 12 | W | W03 | 1 | 8 | 8 | opposite | E02:R1:C12 | 150 | 17.375 | 0 | W03:R1:C08 | 0 | 25.375 | 0 | E→W | EW | 对边 | L1 | z1=0.000mm | 40 | 90° | 不适用 | 平行偏移 8.000 mm <= 2R=30 mm，可用两段 R15 圆弧 S 过渡（几何估计，非布线结论）
285 | E | E02 | 1 | 13 | 13 | W | W04 | 1 | 5 | 5 | opposite | E02:R1:C13 | 150 | 17.625 | 0 | W04:R1:C05 | 0 | 33.625 | 0 | E→W | EW | 对边 | L1 | z1=0.000mm | 53 | 90° | 不适用 | 平行偏移 16.000 mm <= 2R=30 mm，可用两段 R15 圆弧 S 过渡（几何估计，非布线结论）
286 | E | E02 | 1 | 14 | 14 | W | W04 | 1 | 6 | 6 | opposite | E02:R1:C14 | 150 | 17.875 | 0 | W04:R1:C06 | 0 | 33.875 | 0 | E→W | EW | 对边 | L1 | z1=0.000mm | 54 | 90° | 不适用 | 平行偏移 16.000 mm <= 2R=30 mm，可用两段 R15 圆弧 S 过渡（几何估计，非布线结论）
287 | E | E02 | 1 | 15 | 15 | W | W04 | 1 | 7 | 7 | opposite | E02:R1:C15 | 150 | 18.125 | 0 | W04:R1:C07 | 0 | 34.125 | 0 | E→W | EW | 对边 | L1 | z1=0.000mm | 55 | 90° | 不适用 | 平行偏移 16.000 mm <= 2R=30 mm，可用两段 R15 圆弧 S 过渡（几何估计，非布线结论）
288 | E | E02 | 1 | 16 | 16 | W | W04 | 1 | 8 | 8 | opposite | E02:R1:C16 | 150 | 18.375 | 0 | W04:R1:C08 | 0 | 34.375 | 0 | E→W | EW | 对边 | L1 | z1=0.000mm | 56 | 90° | 不适用 | 平行偏移 16.000 mm <= 2R=30 mm，可用两段 R15 圆弧 S 过渡（几何估计，非布线结论）
289 | E | E03 | 1 | 1 | 1 | W | W01 | 1 | 9 | 9 | opposite | E03:R1:C01 | 150 | 23.625 | 0 | W01:R1:C09 | 0 | 7.625 | 0 | E→W | EW | 对边 | L1 | z1=0.000mm | 9 | 90° | 不适用 | 平行偏移 16.000 mm <= 2R=30 mm，可用两段 R15 圆弧 S 过渡（几何估计，非布线结论）
290 | E | E03 | 1 | 2 | 2 | W | W01 | 1 | 10 | 10 | opposite | E03:R1:C02 | 150 | 23.875 | 0 | W01:R1:C10 | 0 | 7.875 | 0 | E→W | EW | 对边 | L1 | z1=0.000mm | 10 | 90° | 不适用 | 平行偏移 16.000 mm <= 2R=30 mm，可用两段 R15 圆弧 S 过渡（几何估计，非布线结论）
291 | E | E03 | 1 | 3 | 3 | W | W01 | 1 | 11 | 11 | opposite | E03:R1:C03 | 150 | 24.125 | 0 | W01:R1:C11 | 0 | 8.125 | 0 | E→W | EW | 对边 | L1 | z1=0.000mm | 11 | 90° | 不适用 | 平行偏移 16.000 mm <= 2R=30 mm，可用两段 R15 圆弧 S 过渡（几何估计，非布线结论）
292 | E | E03 | 1 | 4 | 4 | W | W01 | 1 | 12 | 12 | opposite | E03:R1:C04 | 150 | 24.375 | 0 | W01:R1:C12 | 0 | 8.375 | 0 | E→W | EW | 对边 | L1 | z1=0.000mm | 12 | 90° | 不适用 | 平行偏移 16.000 mm <= 2R=30 mm，可用两段 R15 圆弧 S 过渡（几何估计，非布线结论）
293 | E | E03 | 1 | 5 | 5 | W | W02 | 1 | 9 | 9 | opposite | E03:R1:C05 | 150 | 24.625 | 0 | W02:R1:C09 | 0 | 16.625 | 0 | E→W | EW | 对边 | L1 | z1=0.000mm | 25 | 90° | 不适用 | 平行偏移 8.000 mm <= 2R=30 mm，可用两段 R15 圆弧 S 过渡（几何估计，非布线结论）
294 | E | E03 | 1 | 6 | 6 | W | W02 | 1 | 10 | 10 | opposite | E03:R1:C06 | 150 | 24.875 | 0 | W02:R1:C10 | 0 | 16.875 | 0 | E→W | EW | 对边 | L1 | z1=0.000mm | 26 | 90° | 不适用 | 平行偏移 8.000 mm <= 2R=30 mm，可用两段 R15 圆弧 S 过渡（几何估计，非布线结论）
295 | E | E03 | 1 | 7 | 7 | W | W02 | 1 | 11 | 11 | opposite | E03:R1:C07 | 150 | 25.125 | 0 | W02:R1:C11 | 0 | 17.125 | 0 | E→W | EW | 对边 | L1 | z1=0.000mm | 27 | 90° | 不适用 | 平行偏移 8.000 mm <= 2R=30 mm，可用两段 R15 圆弧 S 过渡（几何估计，非布线结论）
296 | E | E03 | 1 | 8 | 8 | W | W02 | 1 | 12 | 12 | opposite | E03:R1:C08 | 150 | 25.375 | 0 | W02:R1:C12 | 0 | 17.375 | 0 | E→W | EW | 对边 | L1 | z1=0.000mm | 28 | 90° | 不适用 | 平行偏移 8.000 mm <= 2R=30 mm，可用两段 R15 圆弧 S 过渡（几何估计，非布线结论）
297 | E | E03 | 1 | 9 | 9 | W | W03 | 1 | 9 | 9 | opposite | E03:R1:C09 | 150 | 25.625 | 0 | W03:R1:C09 | 0 | 25.625 | 0 | E→W | EW | 对边 | L1 | z1=0.000mm | 41 | 90° | 不适用 | 两端沿板边坐标完全对齐，可直线连接（几何估计，非布线结论）
298 | E | E03 | 1 | 10 | 10 | W | W03 | 1 | 10 | 10 | opposite | E03:R1:C10 | 150 | 25.875 | 0 | W03:R1:C10 | 0 | 25.875 | 0 | E→W | EW | 对边 | L1 | z1=0.000mm | 42 | 90° | 不适用 | 两端沿板边坐标完全对齐，可直线连接（几何估计，非布线结论）
299 | E | E03 | 1 | 11 | 11 | W | W03 | 1 | 11 | 11 | opposite | E03:R1:C11 | 150 | 26.125 | 0 | W03:R1:C11 | 0 | 26.125 | 0 | E→W | EW | 对边 | L1 | z1=0.000mm | 43 | 90° | 不适用 | 两端沿板边坐标完全对齐，可直线连接（几何估计，非布线结论）
300 | E | E03 | 1 | 12 | 12 | W | W03 | 1 | 12 | 12 | opposite | E03:R1:C12 | 150 | 26.375 | 0 | W03:R1:C12 | 0 | 26.375 | 0 | E→W | EW | 对边 | L1 | z1=0.000mm | 44 | 90° | 不适用 | 两端沿板边坐标完全对齐，可直线连接（几何估计，非布线结论）
301 | E | E03 | 1 | 13 | 13 | W | W04 | 1 | 9 | 9 | opposite | E03:R1:C13 | 150 | 26.625 | 0 | W04:R1:C09 | 0 | 34.625 | 0 | E→W | EW | 对边 | L1 | z1=0.000mm | 57 | 90° | 不适用 | 平行偏移 8.000 mm <= 2R=30 mm，可用两段 R15 圆弧 S 过渡（几何估计，非布线结论）
302 | E | E03 | 1 | 14 | 14 | W | W04 | 1 | 10 | 10 | opposite | E03:R1:C14 | 150 | 26.875 | 0 | W04:R1:C10 | 0 | 34.875 | 0 | E→W | EW | 对边 | L1 | z1=0.000mm | 58 | 90° | 不适用 | 平行偏移 8.000 mm <= 2R=30 mm，可用两段 R15 圆弧 S 过渡（几何估计，非布线结论）
303 | E | E03 | 1 | 15 | 15 | W | W04 | 1 | 11 | 11 | opposite | E03:R1:C15 | 150 | 27.125 | 0 | W04:R1:C11 | 0 | 35.125 | 0 | E→W | EW | 对边 | L1 | z1=0.000mm | 59 | 90° | 不适用 | 平行偏移 8.000 mm <= 2R=30 mm，可用两段 R15 圆弧 S 过渡（几何估计，非布线结论）
304 | E | E03 | 1 | 16 | 16 | W | W04 | 1 | 12 | 12 | opposite | E03:R1:C16 | 150 | 27.375 | 0 | W04:R1:C12 | 0 | 35.375 | 0 | E→W | EW | 对边 | L1 | z1=0.000mm | 60 | 90° | 不适用 | 平行偏移 8.000 mm <= 2R=30 mm，可用两段 R15 圆弧 S 过渡（几何估计，非布线结论）
305 | E | E04 | 1 | 1 | 1 | W | W01 | 1 | 13 | 13 | opposite | E04:R1:C01 | 150 | 32.625 | 0 | W01:R1:C13 | 0 | 8.625 | 0 | E→W | EW | 对边 | L1 | z1=0.000mm | 13 | 90° | 不适用 | 平行偏移 24.000 mm <= 2R=30 mm，可用两段 R15 圆弧 S 过渡（几何估计，非布线结论）
306 | E | E04 | 1 | 2 | 2 | W | W01 | 1 | 14 | 14 | opposite | E04:R1:C02 | 150 | 32.875 | 0 | W01:R1:C14 | 0 | 8.875 | 0 | E→W | EW | 对边 | L1 | z1=0.000mm | 14 | 90° | 不适用 | 平行偏移 24.000 mm <= 2R=30 mm，可用两段 R15 圆弧 S 过渡（几何估计，非布线结论）
307 | E | E04 | 1 | 3 | 3 | W | W01 | 1 | 15 | 15 | opposite | E04:R1:C03 | 150 | 33.125 | 0 | W01:R1:C15 | 0 | 9.125 | 0 | E→W | EW | 对边 | L1 | z1=0.000mm | 15 | 90° | 不适用 | 平行偏移 24.000 mm <= 2R=30 mm，可用两段 R15 圆弧 S 过渡（几何估计，非布线结论）
308 | E | E04 | 1 | 4 | 4 | W | W01 | 1 | 16 | 16 | opposite | E04:R1:C04 | 150 | 33.375 | 0 | W01:R1:C16 | 0 | 9.375 | 0 | E→W | EW | 对边 | L1 | z1=0.000mm | 16 | 90° | 不适用 | 平行偏移 24.000 mm <= 2R=30 mm，可用两段 R15 圆弧 S 过渡（几何估计，非布线结论）
309 | E | E04 | 1 | 5 | 5 | W | W02 | 1 | 13 | 13 | opposite | E04:R1:C05 | 150 | 33.625 | 0 | W02:R1:C13 | 0 | 17.625 | 0 | E→W | EW | 对边 | L1 | z1=0.000mm | 29 | 90° | 不适用 | 平行偏移 16.000 mm <= 2R=30 mm，可用两段 R15 圆弧 S 过渡（几何估计，非布线结论）
310 | E | E04 | 1 | 6 | 6 | W | W02 | 1 | 14 | 14 | opposite | E04:R1:C06 | 150 | 33.875 | 0 | W02:R1:C14 | 0 | 17.875 | 0 | E→W | EW | 对边 | L1 | z1=0.000mm | 30 | 90° | 不适用 | 平行偏移 16.000 mm <= 2R=30 mm，可用两段 R15 圆弧 S 过渡（几何估计，非布线结论）
311 | E | E04 | 1 | 7 | 7 | W | W02 | 1 | 15 | 15 | opposite | E04:R1:C07 | 150 | 34.125 | 0 | W02:R1:C15 | 0 | 18.125 | 0 | E→W | EW | 对边 | L1 | z1=0.000mm | 31 | 90° | 不适用 | 平行偏移 16.000 mm <= 2R=30 mm，可用两段 R15 圆弧 S 过渡（几何估计，非布线结论）
312 | E | E04 | 1 | 8 | 8 | W | W02 | 1 | 16 | 16 | opposite | E04:R1:C08 | 150 | 34.375 | 0 | W02:R1:C16 | 0 | 18.375 | 0 | E→W | EW | 对边 | L1 | z1=0.000mm | 32 | 90° | 不适用 | 平行偏移 16.000 mm <= 2R=30 mm，可用两段 R15 圆弧 S 过渡（几何估计，非布线结论）
313 | E | E04 | 1 | 9 | 9 | W | W03 | 1 | 13 | 13 | opposite | E04:R1:C09 | 150 | 34.625 | 0 | W03:R1:C13 | 0 | 26.625 | 0 | E→W | EW | 对边 | L1 | z1=0.000mm | 45 | 90° | 不适用 | 平行偏移 8.000 mm <= 2R=30 mm，可用两段 R15 圆弧 S 过渡（几何估计，非布线结论）
314 | E | E04 | 1 | 10 | 10 | W | W03 | 1 | 14 | 14 | opposite | E04:R1:C10 | 150 | 34.875 | 0 | W03:R1:C14 | 0 | 26.875 | 0 | E→W | EW | 对边 | L1 | z1=0.000mm | 46 | 90° | 不适用 | 平行偏移 8.000 mm <= 2R=30 mm，可用两段 R15 圆弧 S 过渡（几何估计，非布线结论）
315 | E | E04 | 1 | 11 | 11 | W | W03 | 1 | 15 | 15 | opposite | E04:R1:C11 | 150 | 35.125 | 0 | W03:R1:C15 | 0 | 27.125 | 0 | E→W | EW | 对边 | L1 | z1=0.000mm | 47 | 90° | 不适用 | 平行偏移 8.000 mm <= 2R=30 mm，可用两段 R15 圆弧 S 过渡（几何估计，非布线结论）
316 | E | E04 | 1 | 12 | 12 | W | W03 | 1 | 16 | 16 | opposite | E04:R1:C12 | 150 | 35.375 | 0 | W03:R1:C16 | 0 | 27.375 | 0 | E→W | EW | 对边 | L1 | z1=0.000mm | 48 | 90° | 不适用 | 平行偏移 8.000 mm <= 2R=30 mm，可用两段 R15 圆弧 S 过渡（几何估计，非布线结论）
317 | E | E04 | 1 | 13 | 13 | W | W04 | 1 | 13 | 13 | opposite | E04:R1:C13 | 150 | 35.625 | 0 | W04:R1:C13 | 0 | 35.625 | 0 | E→W | EW | 对边 | L1 | z1=0.000mm | 61 | 90° | 不适用 | 两端沿板边坐标完全对齐，可直线连接（几何估计，非布线结论）
318 | E | E04 | 1 | 14 | 14 | W | W04 | 1 | 14 | 14 | opposite | E04:R1:C14 | 150 | 35.875 | 0 | W04:R1:C14 | 0 | 35.875 | 0 | E→W | EW | 对边 | L1 | z1=0.000mm | 62 | 90° | 不适用 | 两端沿板边坐标完全对齐，可直线连接（几何估计，非布线结论）
319 | E | E04 | 1 | 15 | 15 | W | W04 | 1 | 15 | 15 | opposite | E04:R1:C15 | 150 | 36.125 | 0 | W04:R1:C15 | 0 | 36.125 | 0 | E→W | EW | 对边 | L1 | z1=0.000mm | 63 | 90° | 不适用 | 两端沿板边坐标完全对齐，可直线连接（几何估计，非布线结论）
320 | E | E04 | 1 | 16 | 16 | W | W04 | 1 | 16 | 16 | opposite | E04:R1:C16 | 150 | 36.375 | 0 | W04:R1:C16 | 0 | 36.375 | 0 | E→W | EW | 对边 | L1 | z1=0.000mm | 64 | 90° | 不适用 | 两端沿板边坐标完全对齐，可直线连接（几何估计，非布线结论）
321 | E | E05 | 1 | 1 | 1 | W | W05 | 1 | 1 | 1 | opposite | E05:R1:C01 | 150 | 41.625 | 0 | W05:R1:C01 | 0 | 41.625 | 0 | E→W | EW | 对边 | L1 | z1=0.000mm | 65 | 90° | 不适用 | 两端沿板边坐标完全对齐，可直线连接（几何估计，非布线结论）
322 | E | E05 | 1 | 2 | 2 | W | W05 | 1 | 2 | 2 | opposite | E05:R1:C02 | 150 | 41.875 | 0 | W05:R1:C02 | 0 | 41.875 | 0 | E→W | EW | 对边 | L1 | z1=0.000mm | 66 | 90° | 不适用 | 两端沿板边坐标完全对齐，可直线连接（几何估计，非布线结论）
323 | E | E05 | 1 | 3 | 3 | W | W05 | 1 | 3 | 3 | opposite | E05:R1:C03 | 150 | 42.125 | 0 | W05:R1:C03 | 0 | 42.125 | 0 | E→W | EW | 对边 | L1 | z1=0.000mm | 67 | 90° | 不适用 | 两端沿板边坐标完全对齐，可直线连接（几何估计，非布线结论）
324 | E | E05 | 1 | 4 | 4 | W | W05 | 1 | 4 | 4 | opposite | E05:R1:C04 | 150 | 42.375 | 0 | W05:R1:C04 | 0 | 42.375 | 0 | E→W | EW | 对边 | L1 | z1=0.000mm | 68 | 90° | 不适用 | 两端沿板边坐标完全对齐，可直线连接（几何估计，非布线结论）
325 | E | E05 | 1 | 5 | 5 | W | W06 | 1 | 1 | 1 | opposite | E05:R1:C05 | 150 | 42.625 | 0 | W06:R1:C01 | 0 | 50.625 | 0 | E→W | EW | 对边 | L1 | z1=0.000mm | 81 | 90° | 不适用 | 平行偏移 8.000 mm <= 2R=30 mm，可用两段 R15 圆弧 S 过渡（几何估计，非布线结论）
326 | E | E05 | 1 | 6 | 6 | W | W06 | 1 | 2 | 2 | opposite | E05:R1:C06 | 150 | 42.875 | 0 | W06:R1:C02 | 0 | 50.875 | 0 | E→W | EW | 对边 | L1 | z1=0.000mm | 82 | 90° | 不适用 | 平行偏移 8.000 mm <= 2R=30 mm，可用两段 R15 圆弧 S 过渡（几何估计，非布线结论）
327 | E | E05 | 1 | 7 | 7 | W | W06 | 1 | 3 | 3 | opposite | E05:R1:C07 | 150 | 43.125 | 0 | W06:R1:C03 | 0 | 51.125 | 0 | E→W | EW | 对边 | L1 | z1=0.000mm | 83 | 90° | 不适用 | 平行偏移 8.000 mm <= 2R=30 mm，可用两段 R15 圆弧 S 过渡（几何估计，非布线结论）
328 | E | E05 | 1 | 8 | 8 | W | W06 | 1 | 4 | 4 | opposite | E05:R1:C08 | 150 | 43.375 | 0 | W06:R1:C04 | 0 | 51.375 | 0 | E→W | EW | 对边 | L1 | z1=0.000mm | 84 | 90° | 不适用 | 平行偏移 8.000 mm <= 2R=30 mm，可用两段 R15 圆弧 S 过渡（几何估计，非布线结论）
329 | E | E05 | 1 | 9 | 9 | W | W07 | 1 | 1 | 1 | opposite | E05:R1:C09 | 150 | 43.625 | 0 | W07:R1:C01 | 0 | 59.625 | 0 | E→W | EW | 对边 | L1 | z1=0.000mm | 97 | 90° | 不适用 | 平行偏移 16.000 mm <= 2R=30 mm，可用两段 R15 圆弧 S 过渡（几何估计，非布线结论）
330 | E | E05 | 1 | 10 | 10 | W | W07 | 1 | 2 | 2 | opposite | E05:R1:C10 | 150 | 43.875 | 0 | W07:R1:C02 | 0 | 59.875 | 0 | E→W | EW | 对边 | L1 | z1=0.000mm | 98 | 90° | 不适用 | 平行偏移 16.000 mm <= 2R=30 mm，可用两段 R15 圆弧 S 过渡（几何估计，非布线结论）
331 | E | E05 | 1 | 11 | 11 | W | W07 | 1 | 3 | 3 | opposite | E05:R1:C11 | 150 | 44.125 | 0 | W07:R1:C03 | 0 | 60.125 | 0 | E→W | EW | 对边 | L1 | z1=0.000mm | 99 | 90° | 不适用 | 平行偏移 16.000 mm <= 2R=30 mm，可用两段 R15 圆弧 S 过渡（几何估计，非布线结论）
332 | E | E05 | 1 | 12 | 12 | W | W07 | 1 | 4 | 4 | opposite | E05:R1:C12 | 150 | 44.375 | 0 | W07:R1:C04 | 0 | 60.375 | 0 | E→W | EW | 对边 | L1 | z1=0.000mm | 100 | 90° | 不适用 | 平行偏移 16.000 mm <= 2R=30 mm，可用两段 R15 圆弧 S 过渡（几何估计，非布线结论）
333 | E | E05 | 1 | 13 | 13 | W | W08 | 1 | 1 | 1 | opposite | E05:R1:C13 | 150 | 44.625 | 0 | W08:R1:C01 | 0 | 68.625 | 0 | E→W | EW | 对边 | L1 | z1=0.000mm | 113 | 90° | 不适用 | 平行偏移 24.000 mm <= 2R=30 mm，可用两段 R15 圆弧 S 过渡（几何估计，非布线结论）
334 | E | E05 | 1 | 14 | 14 | W | W08 | 1 | 2 | 2 | opposite | E05:R1:C14 | 150 | 44.875 | 0 | W08:R1:C02 | 0 | 68.875 | 0 | E→W | EW | 对边 | L1 | z1=0.000mm | 114 | 90° | 不适用 | 平行偏移 24.000 mm <= 2R=30 mm，可用两段 R15 圆弧 S 过渡（几何估计，非布线结论）
335 | E | E05 | 1 | 15 | 15 | W | W08 | 1 | 3 | 3 | opposite | E05:R1:C15 | 150 | 45.125 | 0 | W08:R1:C03 | 0 | 69.125 | 0 | E→W | EW | 对边 | L1 | z1=0.000mm | 115 | 90° | 不适用 | 平行偏移 24.000 mm <= 2R=30 mm，可用两段 R15 圆弧 S 过渡（几何估计，非布线结论）
336 | E | E05 | 1 | 16 | 16 | W | W08 | 1 | 4 | 4 | opposite | E05:R1:C16 | 150 | 45.375 | 0 | W08:R1:C04 | 0 | 69.375 | 0 | E→W | EW | 对边 | L1 | z1=0.000mm | 116 | 90° | 不适用 | 平行偏移 24.000 mm <= 2R=30 mm，可用两段 R15 圆弧 S 过渡（几何估计，非布线结论）
337 | E | E06 | 1 | 1 | 1 | W | W05 | 1 | 5 | 5 | opposite | E06:R1:C01 | 150 | 50.625 | 0 | W05:R1:C05 | 0 | 42.625 | 0 | E→W | EW | 对边 | L1 | z1=0.000mm | 69 | 90° | 不适用 | 平行偏移 8.000 mm <= 2R=30 mm，可用两段 R15 圆弧 S 过渡（几何估计，非布线结论）
338 | E | E06 | 1 | 2 | 2 | W | W05 | 1 | 6 | 6 | opposite | E06:R1:C02 | 150 | 50.875 | 0 | W05:R1:C06 | 0 | 42.875 | 0 | E→W | EW | 对边 | L1 | z1=0.000mm | 70 | 90° | 不适用 | 平行偏移 8.000 mm <= 2R=30 mm，可用两段 R15 圆弧 S 过渡（几何估计，非布线结论）
339 | E | E06 | 1 | 3 | 3 | W | W05 | 1 | 7 | 7 | opposite | E06:R1:C03 | 150 | 51.125 | 0 | W05:R1:C07 | 0 | 43.125 | 0 | E→W | EW | 对边 | L1 | z1=0.000mm | 71 | 90° | 不适用 | 平行偏移 8.000 mm <= 2R=30 mm，可用两段 R15 圆弧 S 过渡（几何估计，非布线结论）
340 | E | E06 | 1 | 4 | 4 | W | W05 | 1 | 8 | 8 | opposite | E06:R1:C04 | 150 | 51.375 | 0 | W05:R1:C08 | 0 | 43.375 | 0 | E→W | EW | 对边 | L1 | z1=0.000mm | 72 | 90° | 不适用 | 平行偏移 8.000 mm <= 2R=30 mm，可用两段 R15 圆弧 S 过渡（几何估计，非布线结论）
341 | E | E06 | 1 | 5 | 5 | W | W06 | 1 | 5 | 5 | opposite | E06:R1:C05 | 150 | 51.625 | 0 | W06:R1:C05 | 0 | 51.625 | 0 | E→W | EW | 对边 | L1 | z1=0.000mm | 85 | 90° | 不适用 | 两端沿板边坐标完全对齐，可直线连接（几何估计，非布线结论）
342 | E | E06 | 1 | 6 | 6 | W | W06 | 1 | 6 | 6 | opposite | E06:R1:C06 | 150 | 51.875 | 0 | W06:R1:C06 | 0 | 51.875 | 0 | E→W | EW | 对边 | L1 | z1=0.000mm | 86 | 90° | 不适用 | 两端沿板边坐标完全对齐，可直线连接（几何估计，非布线结论）
343 | E | E06 | 1 | 7 | 7 | W | W06 | 1 | 7 | 7 | opposite | E06:R1:C07 | 150 | 52.125 | 0 | W06:R1:C07 | 0 | 52.125 | 0 | E→W | EW | 对边 | L1 | z1=0.000mm | 87 | 90° | 不适用 | 两端沿板边坐标完全对齐，可直线连接（几何估计，非布线结论）
344 | E | E06 | 1 | 8 | 8 | W | W06 | 1 | 8 | 8 | opposite | E06:R1:C08 | 150 | 52.375 | 0 | W06:R1:C08 | 0 | 52.375 | 0 | E→W | EW | 对边 | L1 | z1=0.000mm | 88 | 90° | 不适用 | 两端沿板边坐标完全对齐，可直线连接（几何估计，非布线结论）
345 | E | E06 | 1 | 9 | 9 | W | W07 | 1 | 5 | 5 | opposite | E06:R1:C09 | 150 | 52.625 | 0 | W07:R1:C05 | 0 | 60.625 | 0 | E→W | EW | 对边 | L1 | z1=0.000mm | 101 | 90° | 不适用 | 平行偏移 8.000 mm <= 2R=30 mm，可用两段 R15 圆弧 S 过渡（几何估计，非布线结论）
346 | E | E06 | 1 | 10 | 10 | W | W07 | 1 | 6 | 6 | opposite | E06:R1:C10 | 150 | 52.875 | 0 | W07:R1:C06 | 0 | 60.875 | 0 | E→W | EW | 对边 | L1 | z1=0.000mm | 102 | 90° | 不适用 | 平行偏移 8.000 mm <= 2R=30 mm，可用两段 R15 圆弧 S 过渡（几何估计，非布线结论）
347 | E | E06 | 1 | 11 | 11 | W | W07 | 1 | 7 | 7 | opposite | E06:R1:C11 | 150 | 53.125 | 0 | W07:R1:C07 | 0 | 61.125 | 0 | E→W | EW | 对边 | L1 | z1=0.000mm | 103 | 90° | 不适用 | 平行偏移 8.000 mm <= 2R=30 mm，可用两段 R15 圆弧 S 过渡（几何估计，非布线结论）
348 | E | E06 | 1 | 12 | 12 | W | W07 | 1 | 8 | 8 | opposite | E06:R1:C12 | 150 | 53.375 | 0 | W07:R1:C08 | 0 | 61.375 | 0 | E→W | EW | 对边 | L1 | z1=0.000mm | 104 | 90° | 不适用 | 平行偏移 8.000 mm <= 2R=30 mm，可用两段 R15 圆弧 S 过渡（几何估计，非布线结论）
349 | E | E06 | 1 | 13 | 13 | W | W08 | 1 | 5 | 5 | opposite | E06:R1:C13 | 150 | 53.625 | 0 | W08:R1:C05 | 0 | 69.625 | 0 | E→W | EW | 对边 | L1 | z1=0.000mm | 117 | 90° | 不适用 | 平行偏移 16.000 mm <= 2R=30 mm，可用两段 R15 圆弧 S 过渡（几何估计，非布线结论）
350 | E | E06 | 1 | 14 | 14 | W | W08 | 1 | 6 | 6 | opposite | E06:R1:C14 | 150 | 53.875 | 0 | W08:R1:C06 | 0 | 69.875 | 0 | E→W | EW | 对边 | L1 | z1=0.000mm | 118 | 90° | 不适用 | 平行偏移 16.000 mm <= 2R=30 mm，可用两段 R15 圆弧 S 过渡（几何估计，非布线结论）
351 | E | E06 | 1 | 15 | 15 | W | W08 | 1 | 7 | 7 | opposite | E06:R1:C15 | 150 | 54.125 | 0 | W08:R1:C07 | 0 | 70.125 | 0 | E→W | EW | 对边 | L1 | z1=0.000mm | 119 | 90° | 不适用 | 平行偏移 16.000 mm <= 2R=30 mm，可用两段 R15 圆弧 S 过渡（几何估计，非布线结论）
352 | E | E06 | 1 | 16 | 16 | W | W08 | 1 | 8 | 8 | opposite | E06:R1:C16 | 150 | 54.375 | 0 | W08:R1:C08 | 0 | 70.375 | 0 | E→W | EW | 对边 | L1 | z1=0.000mm | 120 | 90° | 不适用 | 平行偏移 16.000 mm <= 2R=30 mm，可用两段 R15 圆弧 S 过渡（几何估计，非布线结论）
353 | E | E07 | 1 | 1 | 1 | W | W05 | 1 | 9 | 9 | opposite | E07:R1:C01 | 150 | 59.625 | 0 | W05:R1:C09 | 0 | 43.625 | 0 | E→W | EW | 对边 | L1 | z1=0.000mm | 73 | 90° | 不适用 | 平行偏移 16.000 mm <= 2R=30 mm，可用两段 R15 圆弧 S 过渡（几何估计，非布线结论）
354 | E | E07 | 1 | 2 | 2 | W | W05 | 1 | 10 | 10 | opposite | E07:R1:C02 | 150 | 59.875 | 0 | W05:R1:C10 | 0 | 43.875 | 0 | E→W | EW | 对边 | L1 | z1=0.000mm | 74 | 90° | 不适用 | 平行偏移 16.000 mm <= 2R=30 mm，可用两段 R15 圆弧 S 过渡（几何估计，非布线结论）
355 | E | E07 | 1 | 3 | 3 | W | W05 | 1 | 11 | 11 | opposite | E07:R1:C03 | 150 | 60.125 | 0 | W05:R1:C11 | 0 | 44.125 | 0 | E→W | EW | 对边 | L1 | z1=0.000mm | 75 | 90° | 不适用 | 平行偏移 16.000 mm <= 2R=30 mm，可用两段 R15 圆弧 S 过渡（几何估计，非布线结论）
356 | E | E07 | 1 | 4 | 4 | W | W05 | 1 | 12 | 12 | opposite | E07:R1:C04 | 150 | 60.375 | 0 | W05:R1:C12 | 0 | 44.375 | 0 | E→W | EW | 对边 | L1 | z1=0.000mm | 76 | 90° | 不适用 | 平行偏移 16.000 mm <= 2R=30 mm，可用两段 R15 圆弧 S 过渡（几何估计，非布线结论）
357 | E | E07 | 1 | 5 | 5 | W | W06 | 1 | 9 | 9 | opposite | E07:R1:C05 | 150 | 60.625 | 0 | W06:R1:C09 | 0 | 52.625 | 0 | E→W | EW | 对边 | L1 | z1=0.000mm | 89 | 90° | 不适用 | 平行偏移 8.000 mm <= 2R=30 mm，可用两段 R15 圆弧 S 过渡（几何估计，非布线结论）
358 | E | E07 | 1 | 6 | 6 | W | W06 | 1 | 10 | 10 | opposite | E07:R1:C06 | 150 | 60.875 | 0 | W06:R1:C10 | 0 | 52.875 | 0 | E→W | EW | 对边 | L1 | z1=0.000mm | 90 | 90° | 不适用 | 平行偏移 8.000 mm <= 2R=30 mm，可用两段 R15 圆弧 S 过渡（几何估计，非布线结论）
359 | E | E07 | 1 | 7 | 7 | W | W06 | 1 | 11 | 11 | opposite | E07:R1:C07 | 150 | 61.125 | 0 | W06:R1:C11 | 0 | 53.125 | 0 | E→W | EW | 对边 | L1 | z1=0.000mm | 91 | 90° | 不适用 | 平行偏移 8.000 mm <= 2R=30 mm，可用两段 R15 圆弧 S 过渡（几何估计，非布线结论）
360 | E | E07 | 1 | 8 | 8 | W | W06 | 1 | 12 | 12 | opposite | E07:R1:C08 | 150 | 61.375 | 0 | W06:R1:C12 | 0 | 53.375 | 0 | E→W | EW | 对边 | L1 | z1=0.000mm | 92 | 90° | 不适用 | 平行偏移 8.000 mm <= 2R=30 mm，可用两段 R15 圆弧 S 过渡（几何估计，非布线结论）
361 | E | E07 | 1 | 9 | 9 | W | W07 | 1 | 9 | 9 | opposite | E07:R1:C09 | 150 | 61.625 | 0 | W07:R1:C09 | 0 | 61.625 | 0 | E→W | EW | 对边 | L1 | z1=0.000mm | 105 | 90° | 不适用 | 两端沿板边坐标完全对齐，可直线连接（几何估计，非布线结论）
362 | E | E07 | 1 | 10 | 10 | W | W07 | 1 | 10 | 10 | opposite | E07:R1:C10 | 150 | 61.875 | 0 | W07:R1:C10 | 0 | 61.875 | 0 | E→W | EW | 对边 | L1 | z1=0.000mm | 106 | 90° | 不适用 | 两端沿板边坐标完全对齐，可直线连接（几何估计，非布线结论）
363 | E | E07 | 1 | 11 | 11 | W | W07 | 1 | 11 | 11 | opposite | E07:R1:C11 | 150 | 62.125 | 0 | W07:R1:C11 | 0 | 62.125 | 0 | E→W | EW | 对边 | L1 | z1=0.000mm | 107 | 90° | 不适用 | 两端沿板边坐标完全对齐，可直线连接（几何估计，非布线结论）
364 | E | E07 | 1 | 12 | 12 | W | W07 | 1 | 12 | 12 | opposite | E07:R1:C12 | 150 | 62.375 | 0 | W07:R1:C12 | 0 | 62.375 | 0 | E→W | EW | 对边 | L1 | z1=0.000mm | 108 | 90° | 不适用 | 两端沿板边坐标完全对齐，可直线连接（几何估计，非布线结论）
365 | E | E07 | 1 | 13 | 13 | W | W08 | 1 | 9 | 9 | opposite | E07:R1:C13 | 150 | 62.625 | 0 | W08:R1:C09 | 0 | 70.625 | 0 | E→W | EW | 对边 | L1 | z1=0.000mm | 121 | 90° | 不适用 | 平行偏移 8.000 mm <= 2R=30 mm，可用两段 R15 圆弧 S 过渡（几何估计，非布线结论）
366 | E | E07 | 1 | 14 | 14 | W | W08 | 1 | 10 | 10 | opposite | E07:R1:C14 | 150 | 62.875 | 0 | W08:R1:C10 | 0 | 70.875 | 0 | E→W | EW | 对边 | L1 | z1=0.000mm | 122 | 90° | 不适用 | 平行偏移 8.000 mm <= 2R=30 mm，可用两段 R15 圆弧 S 过渡（几何估计，非布线结论）
367 | E | E07 | 1 | 15 | 15 | W | W08 | 1 | 11 | 11 | opposite | E07:R1:C15 | 150 | 63.125 | 0 | W08:R1:C11 | 0 | 71.125 | 0 | E→W | EW | 对边 | L1 | z1=0.000mm | 123 | 90° | 不适用 | 平行偏移 8.000 mm <= 2R=30 mm，可用两段 R15 圆弧 S 过渡（几何估计，非布线结论）
368 | E | E07 | 1 | 16 | 16 | W | W08 | 1 | 12 | 12 | opposite | E07:R1:C16 | 150 | 63.375 | 0 | W08:R1:C12 | 0 | 71.375 | 0 | E→W | EW | 对边 | L1 | z1=0.000mm | 124 | 90° | 不适用 | 平行偏移 8.000 mm <= 2R=30 mm，可用两段 R15 圆弧 S 过渡（几何估计，非布线结论）
369 | E | E08 | 1 | 1 | 1 | W | W05 | 1 | 13 | 13 | opposite | E08:R1:C01 | 150 | 68.625 | 0 | W05:R1:C13 | 0 | 44.625 | 0 | E→W | EW | 对边 | L1 | z1=0.000mm | 77 | 90° | 不适用 | 平行偏移 24.000 mm <= 2R=30 mm，可用两段 R15 圆弧 S 过渡（几何估计，非布线结论）
370 | E | E08 | 1 | 2 | 2 | W | W05 | 1 | 14 | 14 | opposite | E08:R1:C02 | 150 | 68.875 | 0 | W05:R1:C14 | 0 | 44.875 | 0 | E→W | EW | 对边 | L1 | z1=0.000mm | 78 | 90° | 不适用 | 平行偏移 24.000 mm <= 2R=30 mm，可用两段 R15 圆弧 S 过渡（几何估计，非布线结论）
371 | E | E08 | 1 | 3 | 3 | W | W05 | 1 | 15 | 15 | opposite | E08:R1:C03 | 150 | 69.125 | 0 | W05:R1:C15 | 0 | 45.125 | 0 | E→W | EW | 对边 | L1 | z1=0.000mm | 79 | 90° | 不适用 | 平行偏移 24.000 mm <= 2R=30 mm，可用两段 R15 圆弧 S 过渡（几何估计，非布线结论）
372 | E | E08 | 1 | 4 | 4 | W | W05 | 1 | 16 | 16 | opposite | E08:R1:C04 | 150 | 69.375 | 0 | W05:R1:C16 | 0 | 45.375 | 0 | E→W | EW | 对边 | L1 | z1=0.000mm | 80 | 90° | 不适用 | 平行偏移 24.000 mm <= 2R=30 mm，可用两段 R15 圆弧 S 过渡（几何估计，非布线结论）
373 | E | E08 | 1 | 5 | 5 | W | W06 | 1 | 13 | 13 | opposite | E08:R1:C05 | 150 | 69.625 | 0 | W06:R1:C13 | 0 | 53.625 | 0 | E→W | EW | 对边 | L1 | z1=0.000mm | 93 | 90° | 不适用 | 平行偏移 16.000 mm <= 2R=30 mm，可用两段 R15 圆弧 S 过渡（几何估计，非布线结论）
374 | E | E08 | 1 | 6 | 6 | W | W06 | 1 | 14 | 14 | opposite | E08:R1:C06 | 150 | 69.875 | 0 | W06:R1:C14 | 0 | 53.875 | 0 | E→W | EW | 对边 | L1 | z1=0.000mm | 94 | 90° | 不适用 | 平行偏移 16.000 mm <= 2R=30 mm，可用两段 R15 圆弧 S 过渡（几何估计，非布线结论）
375 | E | E08 | 1 | 7 | 7 | W | W06 | 1 | 15 | 15 | opposite | E08:R1:C07 | 150 | 70.125 | 0 | W06:R1:C15 | 0 | 54.125 | 0 | E→W | EW | 对边 | L1 | z1=0.000mm | 95 | 90° | 不适用 | 平行偏移 16.000 mm <= 2R=30 mm，可用两段 R15 圆弧 S 过渡（几何估计，非布线结论）
376 | E | E08 | 1 | 8 | 8 | W | W06 | 1 | 16 | 16 | opposite | E08:R1:C08 | 150 | 70.375 | 0 | W06:R1:C16 | 0 | 54.375 | 0 | E→W | EW | 对边 | L1 | z1=0.000mm | 96 | 90° | 不适用 | 平行偏移 16.000 mm <= 2R=30 mm，可用两段 R15 圆弧 S 过渡（几何估计，非布线结论）
377 | E | E08 | 1 | 9 | 9 | W | W07 | 1 | 13 | 13 | opposite | E08:R1:C09 | 150 | 70.625 | 0 | W07:R1:C13 | 0 | 62.625 | 0 | E→W | EW | 对边 | L1 | z1=0.000mm | 109 | 90° | 不适用 | 平行偏移 8.000 mm <= 2R=30 mm，可用两段 R15 圆弧 S 过渡（几何估计，非布线结论）
378 | E | E08 | 1 | 10 | 10 | W | W07 | 1 | 14 | 14 | opposite | E08:R1:C10 | 150 | 70.875 | 0 | W07:R1:C14 | 0 | 62.875 | 0 | E→W | EW | 对边 | L1 | z1=0.000mm | 110 | 90° | 不适用 | 平行偏移 8.000 mm <= 2R=30 mm，可用两段 R15 圆弧 S 过渡（几何估计，非布线结论）
379 | E | E08 | 1 | 11 | 11 | W | W07 | 1 | 15 | 15 | opposite | E08:R1:C11 | 150 | 71.125 | 0 | W07:R1:C15 | 0 | 63.125 | 0 | E→W | EW | 对边 | L1 | z1=0.000mm | 111 | 90° | 不适用 | 平行偏移 8.000 mm <= 2R=30 mm，可用两段 R15 圆弧 S 过渡（几何估计，非布线结论）
380 | E | E08 | 1 | 12 | 12 | W | W07 | 1 | 16 | 16 | opposite | E08:R1:C12 | 150 | 71.375 | 0 | W07:R1:C16 | 0 | 63.375 | 0 | E→W | EW | 对边 | L1 | z1=0.000mm | 112 | 90° | 不适用 | 平行偏移 8.000 mm <= 2R=30 mm，可用两段 R15 圆弧 S 过渡（几何估计，非布线结论）
381 | E | E08 | 1 | 13 | 13 | W | W08 | 1 | 13 | 13 | opposite | E08:R1:C13 | 150 | 71.625 | 0 | W08:R1:C13 | 0 | 71.625 | 0 | E→W | EW | 对边 | L1 | z1=0.000mm | 125 | 90° | 不适用 | 两端沿板边坐标完全对齐，可直线连接（几何估计，非布线结论）
382 | E | E08 | 1 | 14 | 14 | W | W08 | 1 | 14 | 14 | opposite | E08:R1:C14 | 150 | 71.875 | 0 | W08:R1:C14 | 0 | 71.875 | 0 | E→W | EW | 对边 | L1 | z1=0.000mm | 126 | 90° | 不适用 | 两端沿板边坐标完全对齐，可直线连接（几何估计，非布线结论）
383 | E | E08 | 1 | 15 | 15 | W | W08 | 1 | 15 | 15 | opposite | E08:R1:C15 | 150 | 72.125 | 0 | W08:R1:C15 | 0 | 72.125 | 0 | E→W | EW | 对边 | L1 | z1=0.000mm | 127 | 90° | 不适用 | 两端沿板边坐标完全对齐，可直线连接（几何估计，非布线结论）
384 | E | E08 | 1 | 16 | 16 | W | W08 | 1 | 16 | 16 | opposite | E08:R1:C16 | 150 | 72.375 | 0 | W08:R1:C16 | 0 | 72.375 | 0 | E→W | EW | 对边 | L1 | z1=0.000mm | 128 | 90° | 不适用 | 两端沿板边坐标完全对齐，可直线连接（几何估计，非布线结论）
385 | E | E09 | 1 | 1 | 1 | W | W09 | 1 | 1 | 1 | opposite | E09:R1:C01 | 150 | 77.625 | 0 | W09:R1:C01 | 0 | 77.625 | 0 | E→W | EW | 对边 | L1 | z1=0.000mm | 128 | 270° | 不适用 | 两端沿板边坐标完全对齐，可直线连接（几何估计，非布线结论）
386 | E | E09 | 1 | 2 | 2 | W | W09 | 1 | 2 | 2 | opposite | E09:R1:C02 | 150 | 77.875 | 0 | W09:R1:C02 | 0 | 77.875 | 0 | E→W | EW | 对边 | L1 | z1=0.000mm | 127 | 270° | 不适用 | 两端沿板边坐标完全对齐，可直线连接（几何估计，非布线结论）
387 | E | E09 | 1 | 3 | 3 | W | W09 | 1 | 3 | 3 | opposite | E09:R1:C03 | 150 | 78.125 | 0 | W09:R1:C03 | 0 | 78.125 | 0 | E→W | EW | 对边 | L1 | z1=0.000mm | 126 | 270° | 不适用 | 两端沿板边坐标完全对齐，可直线连接（几何估计，非布线结论）
388 | E | E09 | 1 | 4 | 4 | W | W09 | 1 | 4 | 4 | opposite | E09:R1:C04 | 150 | 78.375 | 0 | W09:R1:C04 | 0 | 78.375 | 0 | E→W | EW | 对边 | L1 | z1=0.000mm | 125 | 270° | 不适用 | 两端沿板边坐标完全对齐，可直线连接（几何估计，非布线结论）
389 | E | E09 | 1 | 5 | 5 | W | W10 | 1 | 1 | 1 | opposite | E09:R1:C05 | 150 | 78.625 | 0 | W10:R1:C01 | 0 | 86.625 | 0 | E→W | EW | 对边 | L1 | z1=0.000mm | 124 | 270° | 不适用 | 平行偏移 8.000 mm <= 2R=30 mm，可用两段 R15 圆弧 S 过渡（几何估计，非布线结论）
390 | E | E09 | 1 | 6 | 6 | W | W10 | 1 | 2 | 2 | opposite | E09:R1:C06 | 150 | 78.875 | 0 | W10:R1:C02 | 0 | 86.875 | 0 | E→W | EW | 对边 | L1 | z1=0.000mm | 123 | 270° | 不适用 | 平行偏移 8.000 mm <= 2R=30 mm，可用两段 R15 圆弧 S 过渡（几何估计，非布线结论）
391 | E | E09 | 1 | 7 | 7 | W | W10 | 1 | 3 | 3 | opposite | E09:R1:C07 | 150 | 79.125 | 0 | W10:R1:C03 | 0 | 87.125 | 0 | E→W | EW | 对边 | L1 | z1=0.000mm | 122 | 270° | 不适用 | 平行偏移 8.000 mm <= 2R=30 mm，可用两段 R15 圆弧 S 过渡（几何估计，非布线结论）
392 | E | E09 | 1 | 8 | 8 | W | W10 | 1 | 4 | 4 | opposite | E09:R1:C08 | 150 | 79.375 | 0 | W10:R1:C04 | 0 | 87.375 | 0 | E→W | EW | 对边 | L1 | z1=0.000mm | 121 | 270° | 不适用 | 平行偏移 8.000 mm <= 2R=30 mm，可用两段 R15 圆弧 S 过渡（几何估计，非布线结论）
393 | E | E09 | 1 | 9 | 9 | W | W11 | 1 | 1 | 1 | opposite | E09:R1:C09 | 150 | 79.625 | 0 | W11:R1:C01 | 0 | 95.625 | 0 | E→W | EW | 对边 | L1 | z1=0.000mm | 120 | 270° | 不适用 | 平行偏移 16.000 mm <= 2R=30 mm，可用两段 R15 圆弧 S 过渡（几何估计，非布线结论）
394 | E | E09 | 1 | 10 | 10 | W | W11 | 1 | 2 | 2 | opposite | E09:R1:C10 | 150 | 79.875 | 0 | W11:R1:C02 | 0 | 95.875 | 0 | E→W | EW | 对边 | L1 | z1=0.000mm | 119 | 270° | 不适用 | 平行偏移 16.000 mm <= 2R=30 mm，可用两段 R15 圆弧 S 过渡（几何估计，非布线结论）
395 | E | E09 | 1 | 11 | 11 | W | W11 | 1 | 3 | 3 | opposite | E09:R1:C11 | 150 | 80.125 | 0 | W11:R1:C03 | 0 | 96.125 | 0 | E→W | EW | 对边 | L1 | z1=0.000mm | 118 | 270° | 不适用 | 平行偏移 16.000 mm <= 2R=30 mm，可用两段 R15 圆弧 S 过渡（几何估计，非布线结论）
396 | E | E09 | 1 | 12 | 12 | W | W11 | 1 | 4 | 4 | opposite | E09:R1:C12 | 150 | 80.375 | 0 | W11:R1:C04 | 0 | 96.375 | 0 | E→W | EW | 对边 | L1 | z1=0.000mm | 117 | 270° | 不适用 | 平行偏移 16.000 mm <= 2R=30 mm，可用两段 R15 圆弧 S 过渡（几何估计，非布线结论）
397 | E | E09 | 1 | 13 | 13 | W | W12 | 1 | 1 | 1 | opposite | E09:R1:C13 | 150 | 80.625 | 0 | W12:R1:C01 | 0 | 104.625 | 0 | E→W | EW | 对边 | L1 | z1=0.000mm | 116 | 270° | 不适用 | 平行偏移 24.000 mm <= 2R=30 mm，可用两段 R15 圆弧 S 过渡（几何估计，非布线结论）
398 | E | E09 | 1 | 14 | 14 | W | W12 | 1 | 2 | 2 | opposite | E09:R1:C14 | 150 | 80.875 | 0 | W12:R1:C02 | 0 | 104.875 | 0 | E→W | EW | 对边 | L1 | z1=0.000mm | 115 | 270° | 不适用 | 平行偏移 24.000 mm <= 2R=30 mm，可用两段 R15 圆弧 S 过渡（几何估计，非布线结论）
399 | E | E09 | 1 | 15 | 15 | W | W12 | 1 | 3 | 3 | opposite | E09:R1:C15 | 150 | 81.125 | 0 | W12:R1:C03 | 0 | 105.125 | 0 | E→W | EW | 对边 | L1 | z1=0.000mm | 114 | 270° | 不适用 | 平行偏移 24.000 mm <= 2R=30 mm，可用两段 R15 圆弧 S 过渡（几何估计，非布线结论）
400 | E | E09 | 1 | 16 | 16 | W | W12 | 1 | 4 | 4 | opposite | E09:R1:C16 | 150 | 81.375 | 0 | W12:R1:C04 | 0 | 105.375 | 0 | E→W | EW | 对边 | L1 | z1=0.000mm | 113 | 270° | 不适用 | 平行偏移 24.000 mm <= 2R=30 mm，可用两段 R15 圆弧 S 过渡（几何估计，非布线结论）
401 | E | E10 | 1 | 1 | 1 | W | W09 | 1 | 5 | 5 | opposite | E10:R1:C01 | 150 | 86.625 | 0 | W09:R1:C05 | 0 | 78.625 | 0 | E→W | EW | 对边 | L1 | z1=0.000mm | 112 | 270° | 不适用 | 平行偏移 8.000 mm <= 2R=30 mm，可用两段 R15 圆弧 S 过渡（几何估计，非布线结论）
402 | E | E10 | 1 | 2 | 2 | W | W09 | 1 | 6 | 6 | opposite | E10:R1:C02 | 150 | 86.875 | 0 | W09:R1:C06 | 0 | 78.875 | 0 | E→W | EW | 对边 | L1 | z1=0.000mm | 111 | 270° | 不适用 | 平行偏移 8.000 mm <= 2R=30 mm，可用两段 R15 圆弧 S 过渡（几何估计，非布线结论）
403 | E | E10 | 1 | 3 | 3 | W | W09 | 1 | 7 | 7 | opposite | E10:R1:C03 | 150 | 87.125 | 0 | W09:R1:C07 | 0 | 79.125 | 0 | E→W | EW | 对边 | L1 | z1=0.000mm | 110 | 270° | 不适用 | 平行偏移 8.000 mm <= 2R=30 mm，可用两段 R15 圆弧 S 过渡（几何估计，非布线结论）
404 | E | E10 | 1 | 4 | 4 | W | W09 | 1 | 8 | 8 | opposite | E10:R1:C04 | 150 | 87.375 | 0 | W09:R1:C08 | 0 | 79.375 | 0 | E→W | EW | 对边 | L1 | z1=0.000mm | 109 | 270° | 不适用 | 平行偏移 8.000 mm <= 2R=30 mm，可用两段 R15 圆弧 S 过渡（几何估计，非布线结论）
405 | E | E10 | 1 | 5 | 5 | W | W10 | 1 | 5 | 5 | opposite | E10:R1:C05 | 150 | 87.625 | 0 | W10:R1:C05 | 0 | 87.625 | 0 | E→W | EW | 对边 | L1 | z1=0.000mm | 108 | 270° | 不适用 | 两端沿板边坐标完全对齐，可直线连接（几何估计，非布线结论）
406 | E | E10 | 1 | 6 | 6 | W | W10 | 1 | 6 | 6 | opposite | E10:R1:C06 | 150 | 87.875 | 0 | W10:R1:C06 | 0 | 87.875 | 0 | E→W | EW | 对边 | L1 | z1=0.000mm | 107 | 270° | 不适用 | 两端沿板边坐标完全对齐，可直线连接（几何估计，非布线结论）
407 | E | E10 | 1 | 7 | 7 | W | W10 | 1 | 7 | 7 | opposite | E10:R1:C07 | 150 | 88.125 | 0 | W10:R1:C07 | 0 | 88.125 | 0 | E→W | EW | 对边 | L1 | z1=0.000mm | 106 | 270° | 不适用 | 两端沿板边坐标完全对齐，可直线连接（几何估计，非布线结论）
408 | E | E10 | 1 | 8 | 8 | W | W10 | 1 | 8 | 8 | opposite | E10:R1:C08 | 150 | 88.375 | 0 | W10:R1:C08 | 0 | 88.375 | 0 | E→W | EW | 对边 | L1 | z1=0.000mm | 105 | 270° | 不适用 | 两端沿板边坐标完全对齐，可直线连接（几何估计，非布线结论）
409 | E | E10 | 1 | 9 | 9 | W | W11 | 1 | 5 | 5 | opposite | E10:R1:C09 | 150 | 88.625 | 0 | W11:R1:C05 | 0 | 96.625 | 0 | E→W | EW | 对边 | L1 | z1=0.000mm | 104 | 270° | 不适用 | 平行偏移 8.000 mm <= 2R=30 mm，可用两段 R15 圆弧 S 过渡（几何估计，非布线结论）
410 | E | E10 | 1 | 10 | 10 | W | W11 | 1 | 6 | 6 | opposite | E10:R1:C10 | 150 | 88.875 | 0 | W11:R1:C06 | 0 | 96.875 | 0 | E→W | EW | 对边 | L1 | z1=0.000mm | 103 | 270° | 不适用 | 平行偏移 8.000 mm <= 2R=30 mm，可用两段 R15 圆弧 S 过渡（几何估计，非布线结论）
411 | E | E10 | 1 | 11 | 11 | W | W11 | 1 | 7 | 7 | opposite | E10:R1:C11 | 150 | 89.125 | 0 | W11:R1:C07 | 0 | 97.125 | 0 | E→W | EW | 对边 | L1 | z1=0.000mm | 102 | 270° | 不适用 | 平行偏移 8.000 mm <= 2R=30 mm，可用两段 R15 圆弧 S 过渡（几何估计，非布线结论）
412 | E | E10 | 1 | 12 | 12 | W | W11 | 1 | 8 | 8 | opposite | E10:R1:C12 | 150 | 89.375 | 0 | W11:R1:C08 | 0 | 97.375 | 0 | E→W | EW | 对边 | L1 | z1=0.000mm | 101 | 270° | 不适用 | 平行偏移 8.000 mm <= 2R=30 mm，可用两段 R15 圆弧 S 过渡（几何估计，非布线结论）
413 | E | E10 | 1 | 13 | 13 | W | W12 | 1 | 5 | 5 | opposite | E10:R1:C13 | 150 | 89.625 | 0 | W12:R1:C05 | 0 | 105.625 | 0 | E→W | EW | 对边 | L1 | z1=0.000mm | 100 | 270° | 不适用 | 平行偏移 16.000 mm <= 2R=30 mm，可用两段 R15 圆弧 S 过渡（几何估计，非布线结论）
414 | E | E10 | 1 | 14 | 14 | W | W12 | 1 | 6 | 6 | opposite | E10:R1:C14 | 150 | 89.875 | 0 | W12:R1:C06 | 0 | 105.875 | 0 | E→W | EW | 对边 | L1 | z1=0.000mm | 99 | 270° | 不适用 | 平行偏移 16.000 mm <= 2R=30 mm，可用两段 R15 圆弧 S 过渡（几何估计，非布线结论）
415 | E | E10 | 1 | 15 | 15 | W | W12 | 1 | 7 | 7 | opposite | E10:R1:C15 | 150 | 90.125 | 0 | W12:R1:C07 | 0 | 106.125 | 0 | E→W | EW | 对边 | L1 | z1=0.000mm | 98 | 270° | 不适用 | 平行偏移 16.000 mm <= 2R=30 mm，可用两段 R15 圆弧 S 过渡（几何估计，非布线结论）
416 | E | E10 | 1 | 16 | 16 | W | W12 | 1 | 8 | 8 | opposite | E10:R1:C16 | 150 | 90.375 | 0 | W12:R1:C08 | 0 | 106.375 | 0 | E→W | EW | 对边 | L1 | z1=0.000mm | 97 | 270° | 不适用 | 平行偏移 16.000 mm <= 2R=30 mm，可用两段 R15 圆弧 S 过渡（几何估计，非布线结论）
417 | E | E11 | 1 | 1 | 1 | W | W09 | 1 | 9 | 9 | opposite | E11:R1:C01 | 150 | 95.625 | 0 | W09:R1:C09 | 0 | 79.625 | 0 | E→W | EW | 对边 | L1 | z1=0.000mm | 96 | 270° | 不适用 | 平行偏移 16.000 mm <= 2R=30 mm，可用两段 R15 圆弧 S 过渡（几何估计，非布线结论）
418 | E | E11 | 1 | 2 | 2 | W | W09 | 1 | 10 | 10 | opposite | E11:R1:C02 | 150 | 95.875 | 0 | W09:R1:C10 | 0 | 79.875 | 0 | E→W | EW | 对边 | L1 | z1=0.000mm | 95 | 270° | 不适用 | 平行偏移 16.000 mm <= 2R=30 mm，可用两段 R15 圆弧 S 过渡（几何估计，非布线结论）
419 | E | E11 | 1 | 3 | 3 | W | W09 | 1 | 11 | 11 | opposite | E11:R1:C03 | 150 | 96.125 | 0 | W09:R1:C11 | 0 | 80.125 | 0 | E→W | EW | 对边 | L1 | z1=0.000mm | 94 | 270° | 不适用 | 平行偏移 16.000 mm <= 2R=30 mm，可用两段 R15 圆弧 S 过渡（几何估计，非布线结论）
420 | E | E11 | 1 | 4 | 4 | W | W09 | 1 | 12 | 12 | opposite | E11:R1:C04 | 150 | 96.375 | 0 | W09:R1:C12 | 0 | 80.375 | 0 | E→W | EW | 对边 | L1 | z1=0.000mm | 93 | 270° | 不适用 | 平行偏移 16.000 mm <= 2R=30 mm，可用两段 R15 圆弧 S 过渡（几何估计，非布线结论）
421 | E | E11 | 1 | 5 | 5 | W | W10 | 1 | 9 | 9 | opposite | E11:R1:C05 | 150 | 96.625 | 0 | W10:R1:C09 | 0 | 88.625 | 0 | E→W | EW | 对边 | L1 | z1=0.000mm | 92 | 270° | 不适用 | 平行偏移 8.000 mm <= 2R=30 mm，可用两段 R15 圆弧 S 过渡（几何估计，非布线结论）
422 | E | E11 | 1 | 6 | 6 | W | W10 | 1 | 10 | 10 | opposite | E11:R1:C06 | 150 | 96.875 | 0 | W10:R1:C10 | 0 | 88.875 | 0 | E→W | EW | 对边 | L1 | z1=0.000mm | 91 | 270° | 不适用 | 平行偏移 8.000 mm <= 2R=30 mm，可用两段 R15 圆弧 S 过渡（几何估计，非布线结论）
423 | E | E11 | 1 | 7 | 7 | W | W10 | 1 | 11 | 11 | opposite | E11:R1:C07 | 150 | 97.125 | 0 | W10:R1:C11 | 0 | 89.125 | 0 | E→W | EW | 对边 | L1 | z1=0.000mm | 90 | 270° | 不适用 | 平行偏移 8.000 mm <= 2R=30 mm，可用两段 R15 圆弧 S 过渡（几何估计，非布线结论）
424 | E | E11 | 1 | 8 | 8 | W | W10 | 1 | 12 | 12 | opposite | E11:R1:C08 | 150 | 97.375 | 0 | W10:R1:C12 | 0 | 89.375 | 0 | E→W | EW | 对边 | L1 | z1=0.000mm | 89 | 270° | 不适用 | 平行偏移 8.000 mm <= 2R=30 mm，可用两段 R15 圆弧 S 过渡（几何估计，非布线结论）
425 | E | E11 | 1 | 9 | 9 | W | W11 | 1 | 9 | 9 | opposite | E11:R1:C09 | 150 | 97.625 | 0 | W11:R1:C09 | 0 | 97.625 | 0 | E→W | EW | 对边 | L1 | z1=0.000mm | 88 | 270° | 不适用 | 两端沿板边坐标完全对齐，可直线连接（几何估计，非布线结论）
426 | E | E11 | 1 | 10 | 10 | W | W11 | 1 | 10 | 10 | opposite | E11:R1:C10 | 150 | 97.875 | 0 | W11:R1:C10 | 0 | 97.875 | 0 | E→W | EW | 对边 | L1 | z1=0.000mm | 87 | 270° | 不适用 | 两端沿板边坐标完全对齐，可直线连接（几何估计，非布线结论）
427 | E | E11 | 1 | 11 | 11 | W | W11 | 1 | 11 | 11 | opposite | E11:R1:C11 | 150 | 98.125 | 0 | W11:R1:C11 | 0 | 98.125 | 0 | E→W | EW | 对边 | L1 | z1=0.000mm | 86 | 270° | 不适用 | 两端沿板边坐标完全对齐，可直线连接（几何估计，非布线结论）
428 | E | E11 | 1 | 12 | 12 | W | W11 | 1 | 12 | 12 | opposite | E11:R1:C12 | 150 | 98.375 | 0 | W11:R1:C12 | 0 | 98.375 | 0 | E→W | EW | 对边 | L1 | z1=0.000mm | 85 | 270° | 不适用 | 两端沿板边坐标完全对齐，可直线连接（几何估计，非布线结论）
429 | E | E11 | 1 | 13 | 13 | W | W12 | 1 | 9 | 9 | opposite | E11:R1:C13 | 150 | 98.625 | 0 | W12:R1:C09 | 0 | 106.625 | 0 | E→W | EW | 对边 | L1 | z1=0.000mm | 84 | 270° | 不适用 | 平行偏移 8.000 mm <= 2R=30 mm，可用两段 R15 圆弧 S 过渡（几何估计，非布线结论）
430 | E | E11 | 1 | 14 | 14 | W | W12 | 1 | 10 | 10 | opposite | E11:R1:C14 | 150 | 98.875 | 0 | W12:R1:C10 | 0 | 106.875 | 0 | E→W | EW | 对边 | L1 | z1=0.000mm | 83 | 270° | 不适用 | 平行偏移 8.000 mm <= 2R=30 mm，可用两段 R15 圆弧 S 过渡（几何估计，非布线结论）
431 | E | E11 | 1 | 15 | 15 | W | W12 | 1 | 11 | 11 | opposite | E11:R1:C15 | 150 | 99.125 | 0 | W12:R1:C11 | 0 | 107.125 | 0 | E→W | EW | 对边 | L1 | z1=0.000mm | 82 | 270° | 不适用 | 平行偏移 8.000 mm <= 2R=30 mm，可用两段 R15 圆弧 S 过渡（几何估计，非布线结论）
432 | E | E11 | 1 | 16 | 16 | W | W12 | 1 | 12 | 12 | opposite | E11:R1:C16 | 150 | 99.375 | 0 | W12:R1:C12 | 0 | 107.375 | 0 | E→W | EW | 对边 | L1 | z1=0.000mm | 81 | 270° | 不适用 | 平行偏移 8.000 mm <= 2R=30 mm，可用两段 R15 圆弧 S 过渡（几何估计，非布线结论）
433 | E | E12 | 1 | 1 | 1 | W | W09 | 1 | 13 | 13 | opposite | E12:R1:C01 | 150 | 104.625 | 0 | W09:R1:C13 | 0 | 80.625 | 0 | E→W | EW | 对边 | L1 | z1=0.000mm | 80 | 270° | 不适用 | 平行偏移 24.000 mm <= 2R=30 mm，可用两段 R15 圆弧 S 过渡（几何估计，非布线结论）
434 | E | E12 | 1 | 2 | 2 | W | W09 | 1 | 14 | 14 | opposite | E12:R1:C02 | 150 | 104.875 | 0 | W09:R1:C14 | 0 | 80.875 | 0 | E→W | EW | 对边 | L1 | z1=0.000mm | 79 | 270° | 不适用 | 平行偏移 24.000 mm <= 2R=30 mm，可用两段 R15 圆弧 S 过渡（几何估计，非布线结论）
435 | E | E12 | 1 | 3 | 3 | W | W09 | 1 | 15 | 15 | opposite | E12:R1:C03 | 150 | 105.125 | 0 | W09:R1:C15 | 0 | 81.125 | 0 | E→W | EW | 对边 | L1 | z1=0.000mm | 78 | 270° | 不适用 | 平行偏移 24.000 mm <= 2R=30 mm，可用两段 R15 圆弧 S 过渡（几何估计，非布线结论）
436 | E | E12 | 1 | 4 | 4 | W | W09 | 1 | 16 | 16 | opposite | E12:R1:C04 | 150 | 105.375 | 0 | W09:R1:C16 | 0 | 81.375 | 0 | E→W | EW | 对边 | L1 | z1=0.000mm | 77 | 270° | 不适用 | 平行偏移 24.000 mm <= 2R=30 mm，可用两段 R15 圆弧 S 过渡（几何估计，非布线结论）
437 | E | E12 | 1 | 5 | 5 | W | W10 | 1 | 13 | 13 | opposite | E12:R1:C05 | 150 | 105.625 | 0 | W10:R1:C13 | 0 | 89.625 | 0 | E→W | EW | 对边 | L1 | z1=0.000mm | 76 | 270° | 不适用 | 平行偏移 16.000 mm <= 2R=30 mm，可用两段 R15 圆弧 S 过渡（几何估计，非布线结论）
438 | E | E12 | 1 | 6 | 6 | W | W10 | 1 | 14 | 14 | opposite | E12:R1:C06 | 150 | 105.875 | 0 | W10:R1:C14 | 0 | 89.875 | 0 | E→W | EW | 对边 | L1 | z1=0.000mm | 75 | 270° | 不适用 | 平行偏移 16.000 mm <= 2R=30 mm，可用两段 R15 圆弧 S 过渡（几何估计，非布线结论）
439 | E | E12 | 1 | 7 | 7 | W | W10 | 1 | 15 | 15 | opposite | E12:R1:C07 | 150 | 106.125 | 0 | W10:R1:C15 | 0 | 90.125 | 0 | E→W | EW | 对边 | L1 | z1=0.000mm | 74 | 270° | 不适用 | 平行偏移 16.000 mm <= 2R=30 mm，可用两段 R15 圆弧 S 过渡（几何估计，非布线结论）
440 | E | E12 | 1 | 8 | 8 | W | W10 | 1 | 16 | 16 | opposite | E12:R1:C08 | 150 | 106.375 | 0 | W10:R1:C16 | 0 | 90.375 | 0 | E→W | EW | 对边 | L1 | z1=0.000mm | 73 | 270° | 不适用 | 平行偏移 16.000 mm <= 2R=30 mm，可用两段 R15 圆弧 S 过渡（几何估计，非布线结论）
441 | E | E12 | 1 | 9 | 9 | W | W11 | 1 | 13 | 13 | opposite | E12:R1:C09 | 150 | 106.625 | 0 | W11:R1:C13 | 0 | 98.625 | 0 | E→W | EW | 对边 | L1 | z1=0.000mm | 72 | 270° | 不适用 | 平行偏移 8.000 mm <= 2R=30 mm，可用两段 R15 圆弧 S 过渡（几何估计，非布线结论）
442 | E | E12 | 1 | 10 | 10 | W | W11 | 1 | 14 | 14 | opposite | E12:R1:C10 | 150 | 106.875 | 0 | W11:R1:C14 | 0 | 98.875 | 0 | E→W | EW | 对边 | L1 | z1=0.000mm | 71 | 270° | 不适用 | 平行偏移 8.000 mm <= 2R=30 mm，可用两段 R15 圆弧 S 过渡（几何估计，非布线结论）
443 | E | E12 | 1 | 11 | 11 | W | W11 | 1 | 15 | 15 | opposite | E12:R1:C11 | 150 | 107.125 | 0 | W11:R1:C15 | 0 | 99.125 | 0 | E→W | EW | 对边 | L1 | z1=0.000mm | 70 | 270° | 不适用 | 平行偏移 8.000 mm <= 2R=30 mm，可用两段 R15 圆弧 S 过渡（几何估计，非布线结论）
444 | E | E12 | 1 | 12 | 12 | W | W11 | 1 | 16 | 16 | opposite | E12:R1:C12 | 150 | 107.375 | 0 | W11:R1:C16 | 0 | 99.375 | 0 | E→W | EW | 对边 | L1 | z1=0.000mm | 69 | 270° | 不适用 | 平行偏移 8.000 mm <= 2R=30 mm，可用两段 R15 圆弧 S 过渡（几何估计，非布线结论）
445 | E | E12 | 1 | 13 | 13 | W | W12 | 1 | 13 | 13 | opposite | E12:R1:C13 | 150 | 107.625 | 0 | W12:R1:C13 | 0 | 107.625 | 0 | E→W | EW | 对边 | L1 | z1=0.000mm | 68 | 270° | 不适用 | 两端沿板边坐标完全对齐，可直线连接（几何估计，非布线结论）
446 | E | E12 | 1 | 14 | 14 | W | W12 | 1 | 14 | 14 | opposite | E12:R1:C14 | 150 | 107.875 | 0 | W12:R1:C14 | 0 | 107.875 | 0 | E→W | EW | 对边 | L1 | z1=0.000mm | 67 | 270° | 不适用 | 两端沿板边坐标完全对齐，可直线连接（几何估计，非布线结论）
447 | E | E12 | 1 | 15 | 15 | W | W12 | 1 | 15 | 15 | opposite | E12:R1:C15 | 150 | 108.125 | 0 | W12:R1:C15 | 0 | 108.125 | 0 | E→W | EW | 对边 | L1 | z1=0.000mm | 66 | 270° | 不适用 | 两端沿板边坐标完全对齐，可直线连接（几何估计，非布线结论）
448 | E | E12 | 1 | 16 | 16 | W | W12 | 1 | 16 | 16 | opposite | E12:R1:C16 | 150 | 108.375 | 0 | W12:R1:C16 | 0 | 108.375 | 0 | E→W | EW | 对边 | L1 | z1=0.000mm | 65 | 270° | 不适用 | 两端沿板边坐标完全对齐，可直线连接（几何估计，非布线结论）
449 | E | E13 | 1 | 1 | 1 | W | W13 | 1 | 1 | 1 | opposite | E13:R1:C01 | 150 | 113.625 | 0 | W13:R1:C01 | 0 | 113.625 | 0 | E→W | EW | 对边 | L1 | z1=0.000mm | 64 | 270° | 不适用 | 两端沿板边坐标完全对齐，可直线连接（几何估计，非布线结论）
450 | E | E13 | 1 | 2 | 2 | W | W13 | 1 | 2 | 2 | opposite | E13:R1:C02 | 150 | 113.875 | 0 | W13:R1:C02 | 0 | 113.875 | 0 | E→W | EW | 对边 | L1 | z1=0.000mm | 63 | 270° | 不适用 | 两端沿板边坐标完全对齐，可直线连接（几何估计，非布线结论）
451 | E | E13 | 1 | 3 | 3 | W | W13 | 1 | 3 | 3 | opposite | E13:R1:C03 | 150 | 114.125 | 0 | W13:R1:C03 | 0 | 114.125 | 0 | E→W | EW | 对边 | L1 | z1=0.000mm | 62 | 270° | 不适用 | 两端沿板边坐标完全对齐，可直线连接（几何估计，非布线结论）
452 | E | E13 | 1 | 4 | 4 | W | W13 | 1 | 4 | 4 | opposite | E13:R1:C04 | 150 | 114.375 | 0 | W13:R1:C04 | 0 | 114.375 | 0 | E→W | EW | 对边 | L1 | z1=0.000mm | 61 | 270° | 不适用 | 两端沿板边坐标完全对齐，可直线连接（几何估计，非布线结论）
453 | E | E13 | 1 | 5 | 5 | W | W14 | 1 | 1 | 1 | opposite | E13:R1:C05 | 150 | 114.625 | 0 | W14:R1:C01 | 0 | 122.625 | 0 | E→W | EW | 对边 | L1 | z1=0.000mm | 60 | 270° | 不适用 | 平行偏移 8.000 mm <= 2R=30 mm，可用两段 R15 圆弧 S 过渡（几何估计，非布线结论）
454 | E | E13 | 1 | 6 | 6 | W | W14 | 1 | 2 | 2 | opposite | E13:R1:C06 | 150 | 114.875 | 0 | W14:R1:C02 | 0 | 122.875 | 0 | E→W | EW | 对边 | L1 | z1=0.000mm | 59 | 270° | 不适用 | 平行偏移 8.000 mm <= 2R=30 mm，可用两段 R15 圆弧 S 过渡（几何估计，非布线结论）
455 | E | E13 | 1 | 7 | 7 | W | W14 | 1 | 3 | 3 | opposite | E13:R1:C07 | 150 | 115.125 | 0 | W14:R1:C03 | 0 | 123.125 | 0 | E→W | EW | 对边 | L1 | z1=0.000mm | 58 | 270° | 不适用 | 平行偏移 8.000 mm <= 2R=30 mm，可用两段 R15 圆弧 S 过渡（几何估计，非布线结论）
456 | E | E13 | 1 | 8 | 8 | W | W14 | 1 | 4 | 4 | opposite | E13:R1:C08 | 150 | 115.375 | 0 | W14:R1:C04 | 0 | 123.375 | 0 | E→W | EW | 对边 | L1 | z1=0.000mm | 57 | 270° | 不适用 | 平行偏移 8.000 mm <= 2R=30 mm，可用两段 R15 圆弧 S 过渡（几何估计，非布线结论）
457 | E | E13 | 1 | 9 | 9 | W | W15 | 1 | 1 | 1 | opposite | E13:R1:C09 | 150 | 115.625 | 0 | W15:R1:C01 | 0 | 131.625 | 0 | E→W | EW | 对边 | L1 | z1=0.000mm | 56 | 270° | 不适用 | 平行偏移 16.000 mm <= 2R=30 mm，可用两段 R15 圆弧 S 过渡（几何估计，非布线结论）
458 | E | E13 | 1 | 10 | 10 | W | W15 | 1 | 2 | 2 | opposite | E13:R1:C10 | 150 | 115.875 | 0 | W15:R1:C02 | 0 | 131.875 | 0 | E→W | EW | 对边 | L1 | z1=0.000mm | 55 | 270° | 不适用 | 平行偏移 16.000 mm <= 2R=30 mm，可用两段 R15 圆弧 S 过渡（几何估计，非布线结论）
459 | E | E13 | 1 | 11 | 11 | W | W15 | 1 | 3 | 3 | opposite | E13:R1:C11 | 150 | 116.125 | 0 | W15:R1:C03 | 0 | 132.125 | 0 | E→W | EW | 对边 | L1 | z1=0.000mm | 54 | 270° | 不适用 | 平行偏移 16.000 mm <= 2R=30 mm，可用两段 R15 圆弧 S 过渡（几何估计，非布线结论）
460 | E | E13 | 1 | 12 | 12 | W | W15 | 1 | 4 | 4 | opposite | E13:R1:C12 | 150 | 116.375 | 0 | W15:R1:C04 | 0 | 132.375 | 0 | E→W | EW | 对边 | L1 | z1=0.000mm | 53 | 270° | 不适用 | 平行偏移 16.000 mm <= 2R=30 mm，可用两段 R15 圆弧 S 过渡（几何估计，非布线结论）
461 | E | E13 | 1 | 13 | 13 | W | W16 | 1 | 1 | 1 | opposite | E13:R1:C13 | 150 | 116.625 | 0 | W16:R1:C01 | 0 | 140.625 | 0 | E→W | EW | 对边 | L1 | z1=0.000mm | 52 | 270° | 不适用 | 平行偏移 24.000 mm <= 2R=30 mm，可用两段 R15 圆弧 S 过渡（几何估计，非布线结论）
462 | E | E13 | 1 | 14 | 14 | W | W16 | 1 | 2 | 2 | opposite | E13:R1:C14 | 150 | 116.875 | 0 | W16:R1:C02 | 0 | 140.875 | 0 | E→W | EW | 对边 | L1 | z1=0.000mm | 51 | 270° | 不适用 | 平行偏移 24.000 mm <= 2R=30 mm，可用两段 R15 圆弧 S 过渡（几何估计，非布线结论）
463 | E | E13 | 1 | 15 | 15 | W | W16 | 1 | 3 | 3 | opposite | E13:R1:C15 | 150 | 117.125 | 0 | W16:R1:C03 | 0 | 141.125 | 0 | E→W | EW | 对边 | L1 | z1=0.000mm | 50 | 270° | 不适用 | 平行偏移 24.000 mm <= 2R=30 mm，可用两段 R15 圆弧 S 过渡（几何估计，非布线结论）
464 | E | E13 | 1 | 16 | 16 | W | W16 | 1 | 4 | 4 | opposite | E13:R1:C16 | 150 | 117.375 | 0 | W16:R1:C04 | 0 | 141.375 | 0 | E→W | EW | 对边 | L1 | z1=0.000mm | 49 | 270° | 不适用 | 平行偏移 24.000 mm <= 2R=30 mm，可用两段 R15 圆弧 S 过渡（几何估计，非布线结论）
465 | E | E14 | 1 | 1 | 1 | W | W13 | 1 | 5 | 5 | opposite | E14:R1:C01 | 150 | 122.625 | 0 | W13:R1:C05 | 0 | 114.625 | 0 | E→W | EW | 对边 | L1 | z1=0.000mm | 48 | 270° | 不适用 | 平行偏移 8.000 mm <= 2R=30 mm，可用两段 R15 圆弧 S 过渡（几何估计，非布线结论）
466 | E | E14 | 1 | 2 | 2 | W | W13 | 1 | 6 | 6 | opposite | E14:R1:C02 | 150 | 122.875 | 0 | W13:R1:C06 | 0 | 114.875 | 0 | E→W | EW | 对边 | L1 | z1=0.000mm | 47 | 270° | 不适用 | 平行偏移 8.000 mm <= 2R=30 mm，可用两段 R15 圆弧 S 过渡（几何估计，非布线结论）
467 | E | E14 | 1 | 3 | 3 | W | W13 | 1 | 7 | 7 | opposite | E14:R1:C03 | 150 | 123.125 | 0 | W13:R1:C07 | 0 | 115.125 | 0 | E→W | EW | 对边 | L1 | z1=0.000mm | 46 | 270° | 不适用 | 平行偏移 8.000 mm <= 2R=30 mm，可用两段 R15 圆弧 S 过渡（几何估计，非布线结论）
468 | E | E14 | 1 | 4 | 4 | W | W13 | 1 | 8 | 8 | opposite | E14:R1:C04 | 150 | 123.375 | 0 | W13:R1:C08 | 0 | 115.375 | 0 | E→W | EW | 对边 | L1 | z1=0.000mm | 45 | 270° | 不适用 | 平行偏移 8.000 mm <= 2R=30 mm，可用两段 R15 圆弧 S 过渡（几何估计，非布线结论）
469 | E | E14 | 1 | 5 | 5 | W | W14 | 1 | 5 | 5 | opposite | E14:R1:C05 | 150 | 123.625 | 0 | W14:R1:C05 | 0 | 123.625 | 0 | E→W | EW | 对边 | L1 | z1=0.000mm | 44 | 270° | 不适用 | 两端沿板边坐标完全对齐，可直线连接（几何估计，非布线结论）
470 | E | E14 | 1 | 6 | 6 | W | W14 | 1 | 6 | 6 | opposite | E14:R1:C06 | 150 | 123.875 | 0 | W14:R1:C06 | 0 | 123.875 | 0 | E→W | EW | 对边 | L1 | z1=0.000mm | 43 | 270° | 不适用 | 两端沿板边坐标完全对齐，可直线连接（几何估计，非布线结论）
471 | E | E14 | 1 | 7 | 7 | W | W14 | 1 | 7 | 7 | opposite | E14:R1:C07 | 150 | 124.125 | 0 | W14:R1:C07 | 0 | 124.125 | 0 | E→W | EW | 对边 | L1 | z1=0.000mm | 42 | 270° | 不适用 | 两端沿板边坐标完全对齐，可直线连接（几何估计，非布线结论）
472 | E | E14 | 1 | 8 | 8 | W | W14 | 1 | 8 | 8 | opposite | E14:R1:C08 | 150 | 124.375 | 0 | W14:R1:C08 | 0 | 124.375 | 0 | E→W | EW | 对边 | L1 | z1=0.000mm | 41 | 270° | 不适用 | 两端沿板边坐标完全对齐，可直线连接（几何估计，非布线结论）
473 | E | E14 | 1 | 9 | 9 | W | W15 | 1 | 5 | 5 | opposite | E14:R1:C09 | 150 | 124.625 | 0 | W15:R1:C05 | 0 | 132.625 | 0 | E→W | EW | 对边 | L1 | z1=0.000mm | 40 | 270° | 不适用 | 平行偏移 8.000 mm <= 2R=30 mm，可用两段 R15 圆弧 S 过渡（几何估计，非布线结论）
474 | E | E14 | 1 | 10 | 10 | W | W15 | 1 | 6 | 6 | opposite | E14:R1:C10 | 150 | 124.875 | 0 | W15:R1:C06 | 0 | 132.875 | 0 | E→W | EW | 对边 | L1 | z1=0.000mm | 39 | 270° | 不适用 | 平行偏移 8.000 mm <= 2R=30 mm，可用两段 R15 圆弧 S 过渡（几何估计，非布线结论）
475 | E | E14 | 1 | 11 | 11 | W | W15 | 1 | 7 | 7 | opposite | E14:R1:C11 | 150 | 125.125 | 0 | W15:R1:C07 | 0 | 133.125 | 0 | E→W | EW | 对边 | L1 | z1=0.000mm | 38 | 270° | 不适用 | 平行偏移 8.000 mm <= 2R=30 mm，可用两段 R15 圆弧 S 过渡（几何估计，非布线结论）
476 | E | E14 | 1 | 12 | 12 | W | W15 | 1 | 8 | 8 | opposite | E14:R1:C12 | 150 | 125.375 | 0 | W15:R1:C08 | 0 | 133.375 | 0 | E→W | EW | 对边 | L1 | z1=0.000mm | 37 | 270° | 不适用 | 平行偏移 8.000 mm <= 2R=30 mm，可用两段 R15 圆弧 S 过渡（几何估计，非布线结论）
477 | E | E14 | 1 | 13 | 13 | W | W16 | 1 | 5 | 5 | opposite | E14:R1:C13 | 150 | 125.625 | 0 | W16:R1:C05 | 0 | 141.625 | 0 | E→W | EW | 对边 | L1 | z1=0.000mm | 36 | 270° | 不适用 | 平行偏移 16.000 mm <= 2R=30 mm，可用两段 R15 圆弧 S 过渡（几何估计，非布线结论）
478 | E | E14 | 1 | 14 | 14 | W | W16 | 1 | 6 | 6 | opposite | E14:R1:C14 | 150 | 125.875 | 0 | W16:R1:C06 | 0 | 141.875 | 0 | E→W | EW | 对边 | L1 | z1=0.000mm | 35 | 270° | 不适用 | 平行偏移 16.000 mm <= 2R=30 mm，可用两段 R15 圆弧 S 过渡（几何估计，非布线结论）
479 | E | E14 | 1 | 15 | 15 | W | W16 | 1 | 7 | 7 | opposite | E14:R1:C15 | 150 | 126.125 | 0 | W16:R1:C07 | 0 | 142.125 | 0 | E→W | EW | 对边 | L1 | z1=0.000mm | 34 | 270° | 不适用 | 平行偏移 16.000 mm <= 2R=30 mm，可用两段 R15 圆弧 S 过渡（几何估计，非布线结论）
480 | E | E14 | 1 | 16 | 16 | W | W16 | 1 | 8 | 8 | opposite | E14:R1:C16 | 150 | 126.375 | 0 | W16:R1:C08 | 0 | 142.375 | 0 | E→W | EW | 对边 | L1 | z1=0.000mm | 33 | 270° | 不适用 | 平行偏移 16.000 mm <= 2R=30 mm，可用两段 R15 圆弧 S 过渡（几何估计，非布线结论）
481 | E | E15 | 1 | 1 | 1 | W | W13 | 1 | 9 | 9 | opposite | E15:R1:C01 | 150 | 131.625 | 0 | W13:R1:C09 | 0 | 115.625 | 0 | E→W | EW | 对边 | L1 | z1=0.000mm | 32 | 270° | 不适用 | 平行偏移 16.000 mm <= 2R=30 mm，可用两段 R15 圆弧 S 过渡（几何估计，非布线结论）
482 | E | E15 | 1 | 2 | 2 | W | W13 | 1 | 10 | 10 | opposite | E15:R1:C02 | 150 | 131.875 | 0 | W13:R1:C10 | 0 | 115.875 | 0 | E→W | EW | 对边 | L1 | z1=0.000mm | 31 | 270° | 不适用 | 平行偏移 16.000 mm <= 2R=30 mm，可用两段 R15 圆弧 S 过渡（几何估计，非布线结论）
483 | E | E15 | 1 | 3 | 3 | W | W13 | 1 | 11 | 11 | opposite | E15:R1:C03 | 150 | 132.125 | 0 | W13:R1:C11 | 0 | 116.125 | 0 | E→W | EW | 对边 | L1 | z1=0.000mm | 30 | 270° | 不适用 | 平行偏移 16.000 mm <= 2R=30 mm，可用两段 R15 圆弧 S 过渡（几何估计，非布线结论）
484 | E | E15 | 1 | 4 | 4 | W | W13 | 1 | 12 | 12 | opposite | E15:R1:C04 | 150 | 132.375 | 0 | W13:R1:C12 | 0 | 116.375 | 0 | E→W | EW | 对边 | L1 | z1=0.000mm | 29 | 270° | 不适用 | 平行偏移 16.000 mm <= 2R=30 mm，可用两段 R15 圆弧 S 过渡（几何估计，非布线结论）
485 | E | E15 | 1 | 5 | 5 | W | W14 | 1 | 9 | 9 | opposite | E15:R1:C05 | 150 | 132.625 | 0 | W14:R1:C09 | 0 | 124.625 | 0 | E→W | EW | 对边 | L1 | z1=0.000mm | 28 | 270° | 不适用 | 平行偏移 8.000 mm <= 2R=30 mm，可用两段 R15 圆弧 S 过渡（几何估计，非布线结论）
486 | E | E15 | 1 | 6 | 6 | W | W14 | 1 | 10 | 10 | opposite | E15:R1:C06 | 150 | 132.875 | 0 | W14:R1:C10 | 0 | 124.875 | 0 | E→W | EW | 对边 | L1 | z1=0.000mm | 27 | 270° | 不适用 | 平行偏移 8.000 mm <= 2R=30 mm，可用两段 R15 圆弧 S 过渡（几何估计，非布线结论）
487 | E | E15 | 1 | 7 | 7 | W | W14 | 1 | 11 | 11 | opposite | E15:R1:C07 | 150 | 133.125 | 0 | W14:R1:C11 | 0 | 125.125 | 0 | E→W | EW | 对边 | L1 | z1=0.000mm | 26 | 270° | 不适用 | 平行偏移 8.000 mm <= 2R=30 mm，可用两段 R15 圆弧 S 过渡（几何估计，非布线结论）
488 | E | E15 | 1 | 8 | 8 | W | W14 | 1 | 12 | 12 | opposite | E15:R1:C08 | 150 | 133.375 | 0 | W14:R1:C12 | 0 | 125.375 | 0 | E→W | EW | 对边 | L1 | z1=0.000mm | 25 | 270° | 不适用 | 平行偏移 8.000 mm <= 2R=30 mm，可用两段 R15 圆弧 S 过渡（几何估计，非布线结论）
489 | E | E15 | 1 | 9 | 9 | W | W15 | 1 | 9 | 9 | opposite | E15:R1:C09 | 150 | 133.625 | 0 | W15:R1:C09 | 0 | 133.625 | 0 | E→W | EW | 对边 | L1 | z1=0.000mm | 24 | 270° | 不适用 | 两端沿板边坐标完全对齐，可直线连接（几何估计，非布线结论）
490 | E | E15 | 1 | 10 | 10 | W | W15 | 1 | 10 | 10 | opposite | E15:R1:C10 | 150 | 133.875 | 0 | W15:R1:C10 | 0 | 133.875 | 0 | E→W | EW | 对边 | L1 | z1=0.000mm | 23 | 270° | 不适用 | 两端沿板边坐标完全对齐，可直线连接（几何估计，非布线结论）
491 | E | E15 | 1 | 11 | 11 | W | W15 | 1 | 11 | 11 | opposite | E15:R1:C11 | 150 | 134.125 | 0 | W15:R1:C11 | 0 | 134.125 | 0 | E→W | EW | 对边 | L1 | z1=0.000mm | 22 | 270° | 不适用 | 两端沿板边坐标完全对齐，可直线连接（几何估计，非布线结论）
492 | E | E15 | 1 | 12 | 12 | W | W15 | 1 | 12 | 12 | opposite | E15:R1:C12 | 150 | 134.375 | 0 | W15:R1:C12 | 0 | 134.375 | 0 | E→W | EW | 对边 | L1 | z1=0.000mm | 21 | 270° | 不适用 | 两端沿板边坐标完全对齐，可直线连接（几何估计，非布线结论）
493 | E | E15 | 1 | 13 | 13 | W | W16 | 1 | 9 | 9 | opposite | E15:R1:C13 | 150 | 134.625 | 0 | W16:R1:C09 | 0 | 142.625 | 0 | E→W | EW | 对边 | L1 | z1=0.000mm | 20 | 270° | 不适用 | 平行偏移 8.000 mm <= 2R=30 mm，可用两段 R15 圆弧 S 过渡（几何估计，非布线结论）
494 | E | E15 | 1 | 14 | 14 | W | W16 | 1 | 10 | 10 | opposite | E15:R1:C14 | 150 | 134.875 | 0 | W16:R1:C10 | 0 | 142.875 | 0 | E→W | EW | 对边 | L1 | z1=0.000mm | 19 | 270° | 不适用 | 平行偏移 8.000 mm <= 2R=30 mm，可用两段 R15 圆弧 S 过渡（几何估计，非布线结论）
495 | E | E15 | 1 | 15 | 15 | W | W16 | 1 | 11 | 11 | opposite | E15:R1:C15 | 150 | 135.125 | 0 | W16:R1:C11 | 0 | 143.125 | 0 | E→W | EW | 对边 | L1 | z1=0.000mm | 18 | 270° | 不适用 | 平行偏移 8.000 mm <= 2R=30 mm，可用两段 R15 圆弧 S 过渡（几何估计，非布线结论）
496 | E | E15 | 1 | 16 | 16 | W | W16 | 1 | 12 | 12 | opposite | E15:R1:C16 | 150 | 135.375 | 0 | W16:R1:C12 | 0 | 143.375 | 0 | E→W | EW | 对边 | L1 | z1=0.000mm | 17 | 270° | 不适用 | 平行偏移 8.000 mm <= 2R=30 mm，可用两段 R15 圆弧 S 过渡（几何估计，非布线结论）
497 | E | E16 | 1 | 1 | 1 | W | W13 | 1 | 13 | 13 | opposite | E16:R1:C01 | 150 | 140.625 | 0 | W13:R1:C13 | 0 | 116.625 | 0 | E→W | EW | 对边 | L1 | z1=0.000mm | 16 | 270° | 不适用 | 平行偏移 24.000 mm <= 2R=30 mm，可用两段 R15 圆弧 S 过渡（几何估计，非布线结论）
498 | E | E16 | 1 | 2 | 2 | W | W13 | 1 | 14 | 14 | opposite | E16:R1:C02 | 150 | 140.875 | 0 | W13:R1:C14 | 0 | 116.875 | 0 | E→W | EW | 对边 | L1 | z1=0.000mm | 15 | 270° | 不适用 | 平行偏移 24.000 mm <= 2R=30 mm，可用两段 R15 圆弧 S 过渡（几何估计，非布线结论）
499 | E | E16 | 1 | 3 | 3 | W | W13 | 1 | 15 | 15 | opposite | E16:R1:C03 | 150 | 141.125 | 0 | W13:R1:C15 | 0 | 117.125 | 0 | E→W | EW | 对边 | L1 | z1=0.000mm | 14 | 270° | 不适用 | 平行偏移 24.000 mm <= 2R=30 mm，可用两段 R15 圆弧 S 过渡（几何估计，非布线结论）
500 | E | E16 | 1 | 4 | 4 | W | W13 | 1 | 16 | 16 | opposite | E16:R1:C04 | 150 | 141.375 | 0 | W13:R1:C16 | 0 | 117.375 | 0 | E→W | EW | 对边 | L1 | z1=0.000mm | 13 | 270° | 不适用 | 平行偏移 24.000 mm <= 2R=30 mm，可用两段 R15 圆弧 S 过渡（几何估计，非布线结论）
501 | E | E16 | 1 | 5 | 5 | W | W14 | 1 | 13 | 13 | opposite | E16:R1:C05 | 150 | 141.625 | 0 | W14:R1:C13 | 0 | 125.625 | 0 | E→W | EW | 对边 | L1 | z1=0.000mm | 12 | 270° | 不适用 | 平行偏移 16.000 mm <= 2R=30 mm，可用两段 R15 圆弧 S 过渡（几何估计，非布线结论）
502 | E | E16 | 1 | 6 | 6 | W | W14 | 1 | 14 | 14 | opposite | E16:R1:C06 | 150 | 141.875 | 0 | W14:R1:C14 | 0 | 125.875 | 0 | E→W | EW | 对边 | L1 | z1=0.000mm | 11 | 270° | 不适用 | 平行偏移 16.000 mm <= 2R=30 mm，可用两段 R15 圆弧 S 过渡（几何估计，非布线结论）
503 | E | E16 | 1 | 7 | 7 | W | W14 | 1 | 15 | 15 | opposite | E16:R1:C07 | 150 | 142.125 | 0 | W14:R1:C15 | 0 | 126.125 | 0 | E→W | EW | 对边 | L1 | z1=0.000mm | 10 | 270° | 不适用 | 平行偏移 16.000 mm <= 2R=30 mm，可用两段 R15 圆弧 S 过渡（几何估计，非布线结论）
504 | E | E16 | 1 | 8 | 8 | W | W14 | 1 | 16 | 16 | opposite | E16:R1:C08 | 150 | 142.375 | 0 | W14:R1:C16 | 0 | 126.375 | 0 | E→W | EW | 对边 | L1 | z1=0.000mm | 9 | 270° | 不适用 | 平行偏移 16.000 mm <= 2R=30 mm，可用两段 R15 圆弧 S 过渡（几何估计，非布线结论）
505 | E | E16 | 1 | 9 | 9 | W | W15 | 1 | 13 | 13 | opposite | E16:R1:C09 | 150 | 142.625 | 0 | W15:R1:C13 | 0 | 134.625 | 0 | E→W | EW | 对边 | L1 | z1=0.000mm | 8 | 270° | 不适用 | 平行偏移 8.000 mm <= 2R=30 mm，可用两段 R15 圆弧 S 过渡（几何估计，非布线结论）
506 | E | E16 | 1 | 10 | 10 | W | W15 | 1 | 14 | 14 | opposite | E16:R1:C10 | 150 | 142.875 | 0 | W15:R1:C14 | 0 | 134.875 | 0 | E→W | EW | 对边 | L1 | z1=0.000mm | 7 | 270° | 不适用 | 平行偏移 8.000 mm <= 2R=30 mm，可用两段 R15 圆弧 S 过渡（几何估计，非布线结论）
507 | E | E16 | 1 | 11 | 11 | W | W15 | 1 | 15 | 15 | opposite | E16:R1:C11 | 150 | 143.125 | 0 | W15:R1:C15 | 0 | 135.125 | 0 | E→W | EW | 对边 | L1 | z1=0.000mm | 6 | 270° | 不适用 | 平行偏移 8.000 mm <= 2R=30 mm，可用两段 R15 圆弧 S 过渡（几何估计，非布线结论）
508 | E | E16 | 1 | 12 | 12 | W | W15 | 1 | 16 | 16 | opposite | E16:R1:C12 | 150 | 143.375 | 0 | W15:R1:C16 | 0 | 135.375 | 0 | E→W | EW | 对边 | L1 | z1=0.000mm | 5 | 270° | 不适用 | 平行偏移 8.000 mm <= 2R=30 mm，可用两段 R15 圆弧 S 过渡（几何估计，非布线结论）
509 | E | E16 | 1 | 13 | 13 | W | W16 | 1 | 13 | 13 | opposite | E16:R1:C13 | 150 | 143.625 | 0 | W16:R1:C13 | 0 | 143.625 | 0 | E→W | EW | 对边 | L1 | z1=0.000mm | 4 | 270° | 不适用 | 两端沿板边坐标完全对齐，可直线连接（几何估计，非布线结论）
510 | E | E16 | 1 | 14 | 14 | W | W16 | 1 | 14 | 14 | opposite | E16:R1:C14 | 150 | 143.875 | 0 | W16:R1:C14 | 0 | 143.875 | 0 | E→W | EW | 对边 | L1 | z1=0.000mm | 3 | 270° | 不适用 | 两端沿板边坐标完全对齐，可直线连接（几何估计，非布线结论）
511 | E | E16 | 1 | 15 | 15 | W | W16 | 1 | 15 | 15 | opposite | E16:R1:C15 | 150 | 144.125 | 0 | W16:R1:C15 | 0 | 144.125 | 0 | E→W | EW | 对边 | L1 | z1=0.000mm | 2 | 270° | 不适用 | 两端沿板边坐标完全对齐，可直线连接（几何估计，非布线结论）
512 | E | E16 | 1 | 16 | 16 | W | W16 | 1 | 16 | 16 | opposite | E16:R1:C16 | 150 | 144.375 | 0 | W16:R1:C16 | 0 | 144.375 | 0 | E→W | EW | 对边 | L1 | z1=0.000mm | 1 | 270° | 不适用 | 两端沿板边坐标完全对齐，可直线连接（几何估计，非布线结论）
513 | N | N09 | 2 | 1 | 17 | E | E09 | 2 | 1 | 17 | adjacent | N09:R2:C01 | 77.625 | 150 | 0.5 | E09:R2:C01 | 150 | 77.625 | 0.5 | N→E | EN | 邻边 | L1 | z2=0.500mm | 129 | 0° | 可行 | 单层 R15 单弯 L 几何可行（两腿 72.375/72.375 mm）
514 | N | N09 | 2 | 2 | 18 | E | E09 | 2 | 2 | 18 | adjacent | N09:R2:C02 | 77.875 | 150 | 0.5 | E09:R2:C02 | 150 | 77.875 | 0.5 | N→E | EN | 邻边 | L1 | z2=0.500mm | 130 | 0° | 可行 | 单层 R15 单弯 L 几何可行（两腿 72.125/72.125 mm）
515 | N | N09 | 2 | 3 | 19 | E | E09 | 2 | 3 | 19 | adjacent | N09:R2:C03 | 78.125 | 150 | 0.5 | E09:R2:C03 | 150 | 78.125 | 0.5 | N→E | EN | 邻边 | L1 | z2=0.500mm | 131 | 0° | 可行 | 单层 R15 单弯 L 几何可行（两腿 71.875/71.875 mm）
516 | N | N09 | 2 | 4 | 20 | E | E09 | 2 | 4 | 20 | adjacent | N09:R2:C04 | 78.375 | 150 | 0.5 | E09:R2:C04 | 150 | 78.375 | 0.5 | N→E | EN | 邻边 | L1 | z2=0.500mm | 132 | 0° | 可行 | 单层 R15 单弯 L 几何可行（两腿 71.625/71.625 mm）
517 | N | N09 | 2 | 5 | 21 | E | E09 | 2 | 5 | 21 | adjacent | N09:R2:C05 | 78.625 | 150 | 0.5 | E09:R2:C05 | 150 | 78.625 | 0.5 | N→E | EN | 邻边 | L1 | z2=0.500mm | 133 | 0° | 可行 | 单层 R15 单弯 L 几何可行（两腿 71.375/71.375 mm）
518 | N | N09 | 2 | 6 | 22 | E | E09 | 2 | 6 | 22 | adjacent | N09:R2:C06 | 78.875 | 150 | 0.5 | E09:R2:C06 | 150 | 78.875 | 0.5 | N→E | EN | 邻边 | L1 | z2=0.500mm | 134 | 0° | 可行 | 单层 R15 单弯 L 几何可行（两腿 71.125/71.125 mm）
519 | N | N09 | 2 | 7 | 23 | E | E09 | 2 | 7 | 23 | adjacent | N09:R2:C07 | 79.125 | 150 | 0.5 | E09:R2:C07 | 150 | 79.125 | 0.5 | N→E | EN | 邻边 | L1 | z2=0.500mm | 135 | 0° | 可行 | 单层 R15 单弯 L 几何可行（两腿 70.875/70.875 mm）
520 | N | N09 | 2 | 8 | 24 | E | E09 | 2 | 8 | 24 | adjacent | N09:R2:C08 | 79.375 | 150 | 0.5 | E09:R2:C08 | 150 | 79.375 | 0.5 | N→E | EN | 邻边 | L1 | z2=0.500mm | 136 | 0° | 可行 | 单层 R15 单弯 L 几何可行（两腿 70.625/70.625 mm）
521 | N | N09 | 2 | 9 | 25 | E | E09 | 2 | 9 | 25 | adjacent | N09:R2:C09 | 79.625 | 150 | 0.5 | E09:R2:C09 | 150 | 79.625 | 0.5 | N→E | EN | 邻边 | L1 | z2=0.500mm | 137 | 0° | 可行 | 单层 R15 单弯 L 几何可行（两腿 70.375/70.375 mm）
522 | N | N09 | 2 | 10 | 26 | E | E09 | 2 | 10 | 26 | adjacent | N09:R2:C10 | 79.875 | 150 | 0.5 | E09:R2:C10 | 150 | 79.875 | 0.5 | N→E | EN | 邻边 | L1 | z2=0.500mm | 138 | 0° | 可行 | 单层 R15 单弯 L 几何可行（两腿 70.125/70.125 mm）
523 | N | N09 | 2 | 11 | 27 | E | E09 | 2 | 11 | 27 | adjacent | N09:R2:C11 | 80.125 | 150 | 0.5 | E09:R2:C11 | 150 | 80.125 | 0.5 | N→E | EN | 邻边 | L1 | z2=0.500mm | 139 | 0° | 可行 | 单层 R15 单弯 L 几何可行（两腿 69.875/69.875 mm）
524 | N | N09 | 2 | 12 | 28 | E | E09 | 2 | 12 | 28 | adjacent | N09:R2:C12 | 80.375 | 150 | 0.5 | E09:R2:C12 | 150 | 80.375 | 0.5 | N→E | EN | 邻边 | L1 | z2=0.500mm | 140 | 0° | 可行 | 单层 R15 单弯 L 几何可行（两腿 69.625/69.625 mm）
525 | N | N09 | 2 | 13 | 29 | E | E09 | 2 | 13 | 29 | adjacent | N09:R2:C13 | 80.625 | 150 | 0.5 | E09:R2:C13 | 150 | 80.625 | 0.5 | N→E | EN | 邻边 | L1 | z2=0.500mm | 141 | 0° | 可行 | 单层 R15 单弯 L 几何可行（两腿 69.375/69.375 mm）
526 | N | N09 | 2 | 14 | 30 | E | E09 | 2 | 14 | 30 | adjacent | N09:R2:C14 | 80.875 | 150 | 0.5 | E09:R2:C14 | 150 | 80.875 | 0.5 | N→E | EN | 邻边 | L1 | z2=0.500mm | 142 | 0° | 可行 | 单层 R15 单弯 L 几何可行（两腿 69.125/69.125 mm）
527 | N | N09 | 2 | 15 | 31 | E | E09 | 2 | 15 | 31 | adjacent | N09:R2:C15 | 81.125 | 150 | 0.5 | E09:R2:C15 | 150 | 81.125 | 0.5 | N→E | EN | 邻边 | L1 | z2=0.500mm | 143 | 0° | 可行 | 单层 R15 单弯 L 几何可行（两腿 68.875/68.875 mm）
528 | N | N09 | 2 | 16 | 32 | E | E09 | 2 | 16 | 32 | adjacent | N09:R2:C16 | 81.375 | 150 | 0.5 | E09:R2:C16 | 150 | 81.375 | 0.5 | N→E | EN | 邻边 | L1 | z2=0.500mm | 144 | 0° | 可行 | 单层 R15 单弯 L 几何可行（两腿 68.625/68.625 mm）
529 | N | N10 | 2 | 1 | 17 | E | E10 | 2 | 1 | 17 | adjacent | N10:R2:C01 | 86.625 | 150 | 0.5 | E10:R2:C01 | 150 | 86.625 | 0.5 | N→E | EN | 邻边 | L1 | z2=0.500mm | 145 | 0° | 可行 | 单层 R15 单弯 L 几何可行（两腿 63.375/63.375 mm）
530 | N | N10 | 2 | 2 | 18 | E | E10 | 2 | 2 | 18 | adjacent | N10:R2:C02 | 86.875 | 150 | 0.5 | E10:R2:C02 | 150 | 86.875 | 0.5 | N→E | EN | 邻边 | L1 | z2=0.500mm | 146 | 0° | 可行 | 单层 R15 单弯 L 几何可行（两腿 63.125/63.125 mm）
531 | N | N10 | 2 | 3 | 19 | E | E10 | 2 | 3 | 19 | adjacent | N10:R2:C03 | 87.125 | 150 | 0.5 | E10:R2:C03 | 150 | 87.125 | 0.5 | N→E | EN | 邻边 | L1 | z2=0.500mm | 147 | 0° | 可行 | 单层 R15 单弯 L 几何可行（两腿 62.875/62.875 mm）
532 | N | N10 | 2 | 4 | 20 | E | E10 | 2 | 4 | 20 | adjacent | N10:R2:C04 | 87.375 | 150 | 0.5 | E10:R2:C04 | 150 | 87.375 | 0.5 | N→E | EN | 邻边 | L1 | z2=0.500mm | 148 | 0° | 可行 | 单层 R15 单弯 L 几何可行（两腿 62.625/62.625 mm）
533 | N | N10 | 2 | 5 | 21 | E | E10 | 2 | 5 | 21 | adjacent | N10:R2:C05 | 87.625 | 150 | 0.5 | E10:R2:C05 | 150 | 87.625 | 0.5 | N→E | EN | 邻边 | L1 | z2=0.500mm | 149 | 0° | 可行 | 单层 R15 单弯 L 几何可行（两腿 62.375/62.375 mm）
534 | N | N10 | 2 | 6 | 22 | E | E10 | 2 | 6 | 22 | adjacent | N10:R2:C06 | 87.875 | 150 | 0.5 | E10:R2:C06 | 150 | 87.875 | 0.5 | N→E | EN | 邻边 | L1 | z2=0.500mm | 150 | 0° | 可行 | 单层 R15 单弯 L 几何可行（两腿 62.125/62.125 mm）
535 | N | N10 | 2 | 7 | 23 | E | E10 | 2 | 7 | 23 | adjacent | N10:R2:C07 | 88.125 | 150 | 0.5 | E10:R2:C07 | 150 | 88.125 | 0.5 | N→E | EN | 邻边 | L1 | z2=0.500mm | 151 | 0° | 可行 | 单层 R15 单弯 L 几何可行（两腿 61.875/61.875 mm）
536 | N | N10 | 2 | 8 | 24 | E | E10 | 2 | 8 | 24 | adjacent | N10:R2:C08 | 88.375 | 150 | 0.5 | E10:R2:C08 | 150 | 88.375 | 0.5 | N→E | EN | 邻边 | L1 | z2=0.500mm | 152 | 0° | 可行 | 单层 R15 单弯 L 几何可行（两腿 61.625/61.625 mm）
537 | N | N10 | 2 | 9 | 25 | E | E10 | 2 | 9 | 25 | adjacent | N10:R2:C09 | 88.625 | 150 | 0.5 | E10:R2:C09 | 150 | 88.625 | 0.5 | N→E | EN | 邻边 | L1 | z2=0.500mm | 153 | 0° | 可行 | 单层 R15 单弯 L 几何可行（两腿 61.375/61.375 mm）
538 | N | N10 | 2 | 10 | 26 | E | E10 | 2 | 10 | 26 | adjacent | N10:R2:C10 | 88.875 | 150 | 0.5 | E10:R2:C10 | 150 | 88.875 | 0.5 | N→E | EN | 邻边 | L1 | z2=0.500mm | 154 | 0° | 可行 | 单层 R15 单弯 L 几何可行（两腿 61.125/61.125 mm）
539 | N | N10 | 2 | 11 | 27 | E | E10 | 2 | 11 | 27 | adjacent | N10:R2:C11 | 89.125 | 150 | 0.5 | E10:R2:C11 | 150 | 89.125 | 0.5 | N→E | EN | 邻边 | L1 | z2=0.500mm | 155 | 0° | 可行 | 单层 R15 单弯 L 几何可行（两腿 60.875/60.875 mm）
540 | N | N10 | 2 | 12 | 28 | E | E10 | 2 | 12 | 28 | adjacent | N10:R2:C12 | 89.375 | 150 | 0.5 | E10:R2:C12 | 150 | 89.375 | 0.5 | N→E | EN | 邻边 | L1 | z2=0.500mm | 156 | 0° | 可行 | 单层 R15 单弯 L 几何可行（两腿 60.625/60.625 mm）
541 | N | N10 | 2 | 13 | 29 | E | E10 | 2 | 13 | 29 | adjacent | N10:R2:C13 | 89.625 | 150 | 0.5 | E10:R2:C13 | 150 | 89.625 | 0.5 | N→E | EN | 邻边 | L1 | z2=0.500mm | 157 | 0° | 可行 | 单层 R15 单弯 L 几何可行（两腿 60.375/60.375 mm）
542 | N | N10 | 2 | 14 | 30 | E | E10 | 2 | 14 | 30 | adjacent | N10:R2:C14 | 89.875 | 150 | 0.5 | E10:R2:C14 | 150 | 89.875 | 0.5 | N→E | EN | 邻边 | L1 | z2=0.500mm | 158 | 0° | 可行 | 单层 R15 单弯 L 几何可行（两腿 60.125/60.125 mm）
543 | N | N10 | 2 | 15 | 31 | E | E10 | 2 | 15 | 31 | adjacent | N10:R2:C15 | 90.125 | 150 | 0.5 | E10:R2:C15 | 150 | 90.125 | 0.5 | N→E | EN | 邻边 | L1 | z2=0.500mm | 159 | 0° | 可行 | 单层 R15 单弯 L 几何可行（两腿 59.875/59.875 mm）
544 | N | N10 | 2 | 16 | 32 | E | E10 | 2 | 16 | 32 | adjacent | N10:R2:C16 | 90.375 | 150 | 0.5 | E10:R2:C16 | 150 | 90.375 | 0.5 | N→E | EN | 邻边 | L1 | z2=0.500mm | 160 | 0° | 可行 | 单层 R15 单弯 L 几何可行（两腿 59.625/59.625 mm）
545 | N | N11 | 2 | 1 | 17 | E | E11 | 2 | 1 | 17 | adjacent | N11:R2:C01 | 95.625 | 150 | 0.5 | E11:R2:C01 | 150 | 95.625 | 0.5 | N→E | EN | 邻边 | L1 | z2=0.500mm | 161 | 0° | 可行 | 单层 R15 单弯 L 几何可行（两腿 54.375/54.375 mm）
546 | N | N11 | 2 | 2 | 18 | E | E11 | 2 | 2 | 18 | adjacent | N11:R2:C02 | 95.875 | 150 | 0.5 | E11:R2:C02 | 150 | 95.875 | 0.5 | N→E | EN | 邻边 | L1 | z2=0.500mm | 162 | 0° | 可行 | 单层 R15 单弯 L 几何可行（两腿 54.125/54.125 mm）
547 | N | N11 | 2 | 3 | 19 | E | E11 | 2 | 3 | 19 | adjacent | N11:R2:C03 | 96.125 | 150 | 0.5 | E11:R2:C03 | 150 | 96.125 | 0.5 | N→E | EN | 邻边 | L1 | z2=0.500mm | 163 | 0° | 可行 | 单层 R15 单弯 L 几何可行（两腿 53.875/53.875 mm）
548 | N | N11 | 2 | 4 | 20 | E | E11 | 2 | 4 | 20 | adjacent | N11:R2:C04 | 96.375 | 150 | 0.5 | E11:R2:C04 | 150 | 96.375 | 0.5 | N→E | EN | 邻边 | L1 | z2=0.500mm | 164 | 0° | 可行 | 单层 R15 单弯 L 几何可行（两腿 53.625/53.625 mm）
549 | N | N11 | 2 | 5 | 21 | E | E11 | 2 | 5 | 21 | adjacent | N11:R2:C05 | 96.625 | 150 | 0.5 | E11:R2:C05 | 150 | 96.625 | 0.5 | N→E | EN | 邻边 | L1 | z2=0.500mm | 165 | 0° | 可行 | 单层 R15 单弯 L 几何可行（两腿 53.375/53.375 mm）
550 | N | N11 | 2 | 6 | 22 | E | E11 | 2 | 6 | 22 | adjacent | N11:R2:C06 | 96.875 | 150 | 0.5 | E11:R2:C06 | 150 | 96.875 | 0.5 | N→E | EN | 邻边 | L1 | z2=0.500mm | 166 | 0° | 可行 | 单层 R15 单弯 L 几何可行（两腿 53.125/53.125 mm）
551 | N | N11 | 2 | 7 | 23 | E | E11 | 2 | 7 | 23 | adjacent | N11:R2:C07 | 97.125 | 150 | 0.5 | E11:R2:C07 | 150 | 97.125 | 0.5 | N→E | EN | 邻边 | L1 | z2=0.500mm | 167 | 0° | 可行 | 单层 R15 单弯 L 几何可行（两腿 52.875/52.875 mm）
552 | N | N11 | 2 | 8 | 24 | E | E11 | 2 | 8 | 24 | adjacent | N11:R2:C08 | 97.375 | 150 | 0.5 | E11:R2:C08 | 150 | 97.375 | 0.5 | N→E | EN | 邻边 | L1 | z2=0.500mm | 168 | 0° | 可行 | 单层 R15 单弯 L 几何可行（两腿 52.625/52.625 mm）
553 | N | N11 | 2 | 9 | 25 | E | E11 | 2 | 9 | 25 | adjacent | N11:R2:C09 | 97.625 | 150 | 0.5 | E11:R2:C09 | 150 | 97.625 | 0.5 | N→E | EN | 邻边 | L1 | z2=0.500mm | 169 | 0° | 可行 | 单层 R15 单弯 L 几何可行（两腿 52.375/52.375 mm）
554 | N | N11 | 2 | 10 | 26 | E | E11 | 2 | 10 | 26 | adjacent | N11:R2:C10 | 97.875 | 150 | 0.5 | E11:R2:C10 | 150 | 97.875 | 0.5 | N→E | EN | 邻边 | L1 | z2=0.500mm | 170 | 0° | 可行 | 单层 R15 单弯 L 几何可行（两腿 52.125/52.125 mm）
555 | N | N11 | 2 | 11 | 27 | E | E11 | 2 | 11 | 27 | adjacent | N11:R2:C11 | 98.125 | 150 | 0.5 | E11:R2:C11 | 150 | 98.125 | 0.5 | N→E | EN | 邻边 | L1 | z2=0.500mm | 171 | 0° | 可行 | 单层 R15 单弯 L 几何可行（两腿 51.875/51.875 mm）
556 | N | N11 | 2 | 12 | 28 | E | E11 | 2 | 12 | 28 | adjacent | N11:R2:C12 | 98.375 | 150 | 0.5 | E11:R2:C12 | 150 | 98.375 | 0.5 | N→E | EN | 邻边 | L1 | z2=0.500mm | 172 | 0° | 可行 | 单层 R15 单弯 L 几何可行（两腿 51.625/51.625 mm）
557 | N | N11 | 2 | 13 | 29 | E | E11 | 2 | 13 | 29 | adjacent | N11:R2:C13 | 98.625 | 150 | 0.5 | E11:R2:C13 | 150 | 98.625 | 0.5 | N→E | EN | 邻边 | L1 | z2=0.500mm | 173 | 0° | 可行 | 单层 R15 单弯 L 几何可行（两腿 51.375/51.375 mm）
558 | N | N11 | 2 | 14 | 30 | E | E11 | 2 | 14 | 30 | adjacent | N11:R2:C14 | 98.875 | 150 | 0.5 | E11:R2:C14 | 150 | 98.875 | 0.5 | N→E | EN | 邻边 | L1 | z2=0.500mm | 174 | 0° | 可行 | 单层 R15 单弯 L 几何可行（两腿 51.125/51.125 mm）
559 | N | N11 | 2 | 15 | 31 | E | E11 | 2 | 15 | 31 | adjacent | N11:R2:C15 | 99.125 | 150 | 0.5 | E11:R2:C15 | 150 | 99.125 | 0.5 | N→E | EN | 邻边 | L1 | z2=0.500mm | 175 | 0° | 可行 | 单层 R15 单弯 L 几何可行（两腿 50.875/50.875 mm）
560 | N | N11 | 2 | 16 | 32 | E | E11 | 2 | 16 | 32 | adjacent | N11:R2:C16 | 99.375 | 150 | 0.5 | E11:R2:C16 | 150 | 99.375 | 0.5 | N→E | EN | 邻边 | L1 | z2=0.500mm | 176 | 0° | 可行 | 单层 R15 单弯 L 几何可行（两腿 50.625/50.625 mm）
561 | N | N12 | 2 | 1 | 17 | E | E12 | 2 | 1 | 17 | adjacent | N12:R2:C01 | 104.625 | 150 | 0.5 | E12:R2:C01 | 150 | 104.625 | 0.5 | N→E | EN | 邻边 | L1 | z2=0.500mm | 177 | 0° | 可行 | 单层 R15 单弯 L 几何可行（两腿 45.375/45.375 mm）
562 | N | N12 | 2 | 2 | 18 | E | E12 | 2 | 2 | 18 | adjacent | N12:R2:C02 | 104.875 | 150 | 0.5 | E12:R2:C02 | 150 | 104.875 | 0.5 | N→E | EN | 邻边 | L1 | z2=0.500mm | 178 | 0° | 可行 | 单层 R15 单弯 L 几何可行（两腿 45.125/45.125 mm）
563 | N | N12 | 2 | 3 | 19 | E | E12 | 2 | 3 | 19 | adjacent | N12:R2:C03 | 105.125 | 150 | 0.5 | E12:R2:C03 | 150 | 105.125 | 0.5 | N→E | EN | 邻边 | L1 | z2=0.500mm | 179 | 0° | 可行 | 单层 R15 单弯 L 几何可行（两腿 44.875/44.875 mm）
564 | N | N12 | 2 | 4 | 20 | E | E12 | 2 | 4 | 20 | adjacent | N12:R2:C04 | 105.375 | 150 | 0.5 | E12:R2:C04 | 150 | 105.375 | 0.5 | N→E | EN | 邻边 | L1 | z2=0.500mm | 180 | 0° | 可行 | 单层 R15 单弯 L 几何可行（两腿 44.625/44.625 mm）
565 | N | N12 | 2 | 5 | 21 | E | E12 | 2 | 5 | 21 | adjacent | N12:R2:C05 | 105.625 | 150 | 0.5 | E12:R2:C05 | 150 | 105.625 | 0.5 | N→E | EN | 邻边 | L1 | z2=0.500mm | 181 | 0° | 可行 | 单层 R15 单弯 L 几何可行（两腿 44.375/44.375 mm）
566 | N | N12 | 2 | 6 | 22 | E | E12 | 2 | 6 | 22 | adjacent | N12:R2:C06 | 105.875 | 150 | 0.5 | E12:R2:C06 | 150 | 105.875 | 0.5 | N→E | EN | 邻边 | L1 | z2=0.500mm | 182 | 0° | 可行 | 单层 R15 单弯 L 几何可行（两腿 44.125/44.125 mm）
567 | N | N12 | 2 | 7 | 23 | E | E12 | 2 | 7 | 23 | adjacent | N12:R2:C07 | 106.125 | 150 | 0.5 | E12:R2:C07 | 150 | 106.125 | 0.5 | N→E | EN | 邻边 | L1 | z2=0.500mm | 183 | 0° | 可行 | 单层 R15 单弯 L 几何可行（两腿 43.875/43.875 mm）
568 | N | N12 | 2 | 8 | 24 | E | E12 | 2 | 8 | 24 | adjacent | N12:R2:C08 | 106.375 | 150 | 0.5 | E12:R2:C08 | 150 | 106.375 | 0.5 | N→E | EN | 邻边 | L1 | z2=0.500mm | 184 | 0° | 可行 | 单层 R15 单弯 L 几何可行（两腿 43.625/43.625 mm）
569 | N | N12 | 2 | 9 | 25 | E | E12 | 2 | 9 | 25 | adjacent | N12:R2:C09 | 106.625 | 150 | 0.5 | E12:R2:C09 | 150 | 106.625 | 0.5 | N→E | EN | 邻边 | L1 | z2=0.500mm | 185 | 0° | 可行 | 单层 R15 单弯 L 几何可行（两腿 43.375/43.375 mm）
570 | N | N12 | 2 | 10 | 26 | E | E12 | 2 | 10 | 26 | adjacent | N12:R2:C10 | 106.875 | 150 | 0.5 | E12:R2:C10 | 150 | 106.875 | 0.5 | N→E | EN | 邻边 | L1 | z2=0.500mm | 186 | 0° | 可行 | 单层 R15 单弯 L 几何可行（两腿 43.125/43.125 mm）
571 | N | N12 | 2 | 11 | 27 | E | E12 | 2 | 11 | 27 | adjacent | N12:R2:C11 | 107.125 | 150 | 0.5 | E12:R2:C11 | 150 | 107.125 | 0.5 | N→E | EN | 邻边 | L1 | z2=0.500mm | 187 | 0° | 可行 | 单层 R15 单弯 L 几何可行（两腿 42.875/42.875 mm）
572 | N | N12 | 2 | 12 | 28 | E | E12 | 2 | 12 | 28 | adjacent | N12:R2:C12 | 107.375 | 150 | 0.5 | E12:R2:C12 | 150 | 107.375 | 0.5 | N→E | EN | 邻边 | L1 | z2=0.500mm | 188 | 0° | 可行 | 单层 R15 单弯 L 几何可行（两腿 42.625/42.625 mm）
573 | N | N12 | 2 | 13 | 29 | E | E12 | 2 | 13 | 29 | adjacent | N12:R2:C13 | 107.625 | 150 | 0.5 | E12:R2:C13 | 150 | 107.625 | 0.5 | N→E | EN | 邻边 | L1 | z2=0.500mm | 189 | 0° | 可行 | 单层 R15 单弯 L 几何可行（两腿 42.375/42.375 mm）
574 | N | N12 | 2 | 14 | 30 | E | E12 | 2 | 14 | 30 | adjacent | N12:R2:C14 | 107.875 | 150 | 0.5 | E12:R2:C14 | 150 | 107.875 | 0.5 | N→E | EN | 邻边 | L1 | z2=0.500mm | 190 | 0° | 可行 | 单层 R15 单弯 L 几何可行（两腿 42.125/42.125 mm）
575 | N | N12 | 2 | 15 | 31 | E | E12 | 2 | 15 | 31 | adjacent | N12:R2:C15 | 108.125 | 150 | 0.5 | E12:R2:C15 | 150 | 108.125 | 0.5 | N→E | EN | 邻边 | L1 | z2=0.500mm | 191 | 0° | 可行 | 单层 R15 单弯 L 几何可行（两腿 41.875/41.875 mm）
576 | N | N12 | 2 | 16 | 32 | E | E12 | 2 | 16 | 32 | adjacent | N12:R2:C16 | 108.375 | 150 | 0.5 | E12:R2:C16 | 150 | 108.375 | 0.5 | N→E | EN | 邻边 | L1 | z2=0.500mm | 192 | 0° | 可行 | 单层 R15 单弯 L 几何可行（两腿 41.625/41.625 mm）
577 | N | N13 | 2 | 1 | 17 | E | E13 | 2 | 1 | 17 | adjacent | N13:R2:C01 | 113.625 | 150 | 0.5 | E13:R2:C01 | 150 | 113.625 | 0.5 | N→E | EN | 邻边 | L1 | z2=0.500mm | 193 | 0° | 可行 | 单层 R15 单弯 L 几何可行（两腿 36.375/36.375 mm）
578 | N | N13 | 2 | 2 | 18 | E | E13 | 2 | 2 | 18 | adjacent | N13:R2:C02 | 113.875 | 150 | 0.5 | E13:R2:C02 | 150 | 113.875 | 0.5 | N→E | EN | 邻边 | L1 | z2=0.500mm | 194 | 0° | 可行 | 单层 R15 单弯 L 几何可行（两腿 36.125/36.125 mm）
579 | N | N13 | 2 | 3 | 19 | E | E13 | 2 | 3 | 19 | adjacent | N13:R2:C03 | 114.125 | 150 | 0.5 | E13:R2:C03 | 150 | 114.125 | 0.5 | N→E | EN | 邻边 | L1 | z2=0.500mm | 195 | 0° | 可行 | 单层 R15 单弯 L 几何可行（两腿 35.875/35.875 mm）
580 | N | N13 | 2 | 4 | 20 | E | E13 | 2 | 4 | 20 | adjacent | N13:R2:C04 | 114.375 | 150 | 0.5 | E13:R2:C04 | 150 | 114.375 | 0.5 | N→E | EN | 邻边 | L1 | z2=0.500mm | 196 | 0° | 可行 | 单层 R15 单弯 L 几何可行（两腿 35.625/35.625 mm）
581 | N | N13 | 2 | 5 | 21 | E | E13 | 2 | 5 | 21 | adjacent | N13:R2:C05 | 114.625 | 150 | 0.5 | E13:R2:C05 | 150 | 114.625 | 0.5 | N→E | EN | 邻边 | L1 | z2=0.500mm | 197 | 0° | 可行 | 单层 R15 单弯 L 几何可行（两腿 35.375/35.375 mm）
582 | N | N13 | 2 | 6 | 22 | E | E13 | 2 | 6 | 22 | adjacent | N13:R2:C06 | 114.875 | 150 | 0.5 | E13:R2:C06 | 150 | 114.875 | 0.5 | N→E | EN | 邻边 | L1 | z2=0.500mm | 198 | 0° | 可行 | 单层 R15 单弯 L 几何可行（两腿 35.125/35.125 mm）
583 | N | N13 | 2 | 7 | 23 | E | E13 | 2 | 7 | 23 | adjacent | N13:R2:C07 | 115.125 | 150 | 0.5 | E13:R2:C07 | 150 | 115.125 | 0.5 | N→E | EN | 邻边 | L1 | z2=0.500mm | 199 | 0° | 可行 | 单层 R15 单弯 L 几何可行（两腿 34.875/34.875 mm）
584 | N | N13 | 2 | 8 | 24 | E | E13 | 2 | 8 | 24 | adjacent | N13:R2:C08 | 115.375 | 150 | 0.5 | E13:R2:C08 | 150 | 115.375 | 0.5 | N→E | EN | 邻边 | L1 | z2=0.500mm | 200 | 0° | 可行 | 单层 R15 单弯 L 几何可行（两腿 34.625/34.625 mm）
585 | N | N13 | 2 | 9 | 25 | E | E13 | 2 | 9 | 25 | adjacent | N13:R2:C09 | 115.625 | 150 | 0.5 | E13:R2:C09 | 150 | 115.625 | 0.5 | N→E | EN | 邻边 | L1 | z2=0.500mm | 201 | 0° | 可行 | 单层 R15 单弯 L 几何可行（两腿 34.375/34.375 mm）
586 | N | N13 | 2 | 10 | 26 | E | E13 | 2 | 10 | 26 | adjacent | N13:R2:C10 | 115.875 | 150 | 0.5 | E13:R2:C10 | 150 | 115.875 | 0.5 | N→E | EN | 邻边 | L1 | z2=0.500mm | 202 | 0° | 可行 | 单层 R15 单弯 L 几何可行（两腿 34.125/34.125 mm）
587 | N | N13 | 2 | 11 | 27 | E | E13 | 2 | 11 | 27 | adjacent | N13:R2:C11 | 116.125 | 150 | 0.5 | E13:R2:C11 | 150 | 116.125 | 0.5 | N→E | EN | 邻边 | L1 | z2=0.500mm | 203 | 0° | 可行 | 单层 R15 单弯 L 几何可行（两腿 33.875/33.875 mm）
588 | N | N13 | 2 | 12 | 28 | E | E13 | 2 | 12 | 28 | adjacent | N13:R2:C12 | 116.375 | 150 | 0.5 | E13:R2:C12 | 150 | 116.375 | 0.5 | N→E | EN | 邻边 | L1 | z2=0.500mm | 204 | 0° | 可行 | 单层 R15 单弯 L 几何可行（两腿 33.625/33.625 mm）
589 | N | N13 | 2 | 13 | 29 | E | E13 | 2 | 13 | 29 | adjacent | N13:R2:C13 | 116.625 | 150 | 0.5 | E13:R2:C13 | 150 | 116.625 | 0.5 | N→E | EN | 邻边 | L1 | z2=0.500mm | 205 | 0° | 可行 | 单层 R15 单弯 L 几何可行（两腿 33.375/33.375 mm）
590 | N | N13 | 2 | 14 | 30 | E | E13 | 2 | 14 | 30 | adjacent | N13:R2:C14 | 116.875 | 150 | 0.5 | E13:R2:C14 | 150 | 116.875 | 0.5 | N→E | EN | 邻边 | L1 | z2=0.500mm | 206 | 0° | 可行 | 单层 R15 单弯 L 几何可行（两腿 33.125/33.125 mm）
591 | N | N13 | 2 | 15 | 31 | E | E13 | 2 | 15 | 31 | adjacent | N13:R2:C15 | 117.125 | 150 | 0.5 | E13:R2:C15 | 150 | 117.125 | 0.5 | N→E | EN | 邻边 | L1 | z2=0.500mm | 207 | 0° | 可行 | 单层 R15 单弯 L 几何可行（两腿 32.875/32.875 mm）
592 | N | N13 | 2 | 16 | 32 | E | E13 | 2 | 16 | 32 | adjacent | N13:R2:C16 | 117.375 | 150 | 0.5 | E13:R2:C16 | 150 | 117.375 | 0.5 | N→E | EN | 邻边 | L1 | z2=0.500mm | 208 | 0° | 可行 | 单层 R15 单弯 L 几何可行（两腿 32.625/32.625 mm）
593 | N | N14 | 2 | 1 | 17 | E | E14 | 2 | 1 | 17 | adjacent | N14:R2:C01 | 122.625 | 150 | 0.5 | E14:R2:C01 | 150 | 122.625 | 0.5 | N→E | EN | 邻边 | L1 | z2=0.500mm | 209 | 0° | 可行 | 单层 R15 单弯 L 几何可行（两腿 27.375/27.375 mm）
594 | N | N14 | 2 | 2 | 18 | E | E14 | 2 | 2 | 18 | adjacent | N14:R2:C02 | 122.875 | 150 | 0.5 | E14:R2:C02 | 150 | 122.875 | 0.5 | N→E | EN | 邻边 | L1 | z2=0.500mm | 210 | 0° | 可行 | 单层 R15 单弯 L 几何可行（两腿 27.125/27.125 mm）
595 | N | N14 | 2 | 3 | 19 | E | E14 | 2 | 3 | 19 | adjacent | N14:R2:C03 | 123.125 | 150 | 0.5 | E14:R2:C03 | 150 | 123.125 | 0.5 | N→E | EN | 邻边 | L1 | z2=0.500mm | 211 | 0° | 可行 | 单层 R15 单弯 L 几何可行（两腿 26.875/26.875 mm）
596 | N | N14 | 2 | 4 | 20 | E | E14 | 2 | 4 | 20 | adjacent | N14:R2:C04 | 123.375 | 150 | 0.5 | E14:R2:C04 | 150 | 123.375 | 0.5 | N→E | EN | 邻边 | L1 | z2=0.500mm | 212 | 0° | 可行 | 单层 R15 单弯 L 几何可行（两腿 26.625/26.625 mm）
597 | N | N14 | 2 | 5 | 21 | E | E14 | 2 | 5 | 21 | adjacent | N14:R2:C05 | 123.625 | 150 | 0.5 | E14:R2:C05 | 150 | 123.625 | 0.5 | N→E | EN | 邻边 | L1 | z2=0.500mm | 213 | 0° | 可行 | 单层 R15 单弯 L 几何可行（两腿 26.375/26.375 mm）
598 | N | N14 | 2 | 6 | 22 | E | E14 | 2 | 6 | 22 | adjacent | N14:R2:C06 | 123.875 | 150 | 0.5 | E14:R2:C06 | 150 | 123.875 | 0.5 | N→E | EN | 邻边 | L1 | z2=0.500mm | 214 | 0° | 可行 | 单层 R15 单弯 L 几何可行（两腿 26.125/26.125 mm）
599 | N | N14 | 2 | 7 | 23 | E | E14 | 2 | 7 | 23 | adjacent | N14:R2:C07 | 124.125 | 150 | 0.5 | E14:R2:C07 | 150 | 124.125 | 0.5 | N→E | EN | 邻边 | L1 | z2=0.500mm | 215 | 0° | 可行 | 单层 R15 单弯 L 几何可行（两腿 25.875/25.875 mm）
600 | N | N14 | 2 | 8 | 24 | E | E14 | 2 | 8 | 24 | adjacent | N14:R2:C08 | 124.375 | 150 | 0.5 | E14:R2:C08 | 150 | 124.375 | 0.5 | N→E | EN | 邻边 | L1 | z2=0.500mm | 216 | 0° | 可行 | 单层 R15 单弯 L 几何可行（两腿 25.625/25.625 mm）
601 | N | N14 | 2 | 9 | 25 | E | E14 | 2 | 9 | 25 | adjacent | N14:R2:C09 | 124.625 | 150 | 0.5 | E14:R2:C09 | 150 | 124.625 | 0.5 | N→E | EN | 邻边 | L1 | z2=0.500mm | 217 | 0° | 可行 | 单层 R15 单弯 L 几何可行（两腿 25.375/25.375 mm）
602 | N | N14 | 2 | 10 | 26 | E | E14 | 2 | 10 | 26 | adjacent | N14:R2:C10 | 124.875 | 150 | 0.5 | E14:R2:C10 | 150 | 124.875 | 0.5 | N→E | EN | 邻边 | L1 | z2=0.500mm | 218 | 0° | 可行 | 单层 R15 单弯 L 几何可行（两腿 25.125/25.125 mm）
603 | N | N14 | 2 | 11 | 27 | E | E14 | 2 | 11 | 27 | adjacent | N14:R2:C11 | 125.125 | 150 | 0.5 | E14:R2:C11 | 150 | 125.125 | 0.5 | N→E | EN | 邻边 | L1 | z2=0.500mm | 219 | 0° | 可行 | 单层 R15 单弯 L 几何可行（两腿 24.875/24.875 mm）
604 | N | N14 | 2 | 12 | 28 | E | E14 | 2 | 12 | 28 | adjacent | N14:R2:C12 | 125.375 | 150 | 0.5 | E14:R2:C12 | 150 | 125.375 | 0.5 | N→E | EN | 邻边 | L1 | z2=0.500mm | 220 | 0° | 可行 | 单层 R15 单弯 L 几何可行（两腿 24.625/24.625 mm）
605 | N | N14 | 2 | 13 | 29 | E | E14 | 2 | 13 | 29 | adjacent | N14:R2:C13 | 125.625 | 150 | 0.5 | E14:R2:C13 | 150 | 125.625 | 0.5 | N→E | EN | 邻边 | L1 | z2=0.500mm | 221 | 0° | 可行 | 单层 R15 单弯 L 几何可行（两腿 24.375/24.375 mm）
606 | N | N14 | 2 | 14 | 30 | E | E14 | 2 | 14 | 30 | adjacent | N14:R2:C14 | 125.875 | 150 | 0.5 | E14:R2:C14 | 150 | 125.875 | 0.5 | N→E | EN | 邻边 | L1 | z2=0.500mm | 222 | 0° | 可行 | 单层 R15 单弯 L 几何可行（两腿 24.125/24.125 mm）
607 | N | N14 | 2 | 15 | 31 | E | E14 | 2 | 15 | 31 | adjacent | N14:R2:C15 | 126.125 | 150 | 0.5 | E14:R2:C15 | 150 | 126.125 | 0.5 | N→E | EN | 邻边 | L1 | z2=0.500mm | 223 | 0° | 可行 | 单层 R15 单弯 L 几何可行（两腿 23.875/23.875 mm）
608 | N | N14 | 2 | 16 | 32 | E | E14 | 2 | 16 | 32 | adjacent | N14:R2:C16 | 126.375 | 150 | 0.5 | E14:R2:C16 | 150 | 126.375 | 0.5 | N→E | EN | 邻边 | L1 | z2=0.500mm | 224 | 0° | 可行 | 单层 R15 单弯 L 几何可行（两腿 23.625/23.625 mm）
609 | N | N15 | 2 | 1 | 17 | E | E15 | 2 | 1 | 17 | adjacent | N15:R2:C01 | 131.625 | 150 | 0.5 | E15:R2:C01 | 150 | 131.625 | 0.5 | N→E | EN | 邻边 | L1 | z2=0.500mm | 225 | 0° | 可行 | 单层 R15 单弯 L 几何可行（两腿 18.375/18.375 mm）
610 | N | N15 | 2 | 2 | 18 | E | E15 | 2 | 2 | 18 | adjacent | N15:R2:C02 | 131.875 | 150 | 0.5 | E15:R2:C02 | 150 | 131.875 | 0.5 | N→E | EN | 邻边 | L1 | z2=0.500mm | 226 | 0° | 可行 | 单层 R15 单弯 L 几何可行（两腿 18.125/18.125 mm）
611 | N | N15 | 2 | 3 | 19 | E | E15 | 2 | 3 | 19 | adjacent | N15:R2:C03 | 132.125 | 150 | 0.5 | E15:R2:C03 | 150 | 132.125 | 0.5 | N→E | EN | 邻边 | L1 | z2=0.500mm | 227 | 0° | 可行 | 单层 R15 单弯 L 几何可行（两腿 17.875/17.875 mm）
612 | N | N15 | 2 | 4 | 20 | E | E15 | 2 | 4 | 20 | adjacent | N15:R2:C04 | 132.375 | 150 | 0.5 | E15:R2:C04 | 150 | 132.375 | 0.5 | N→E | EN | 邻边 | L1 | z2=0.500mm | 228 | 0° | 可行 | 单层 R15 单弯 L 几何可行（两腿 17.625/17.625 mm）
613 | N | N15 | 2 | 5 | 21 | E | E15 | 2 | 5 | 21 | adjacent | N15:R2:C05 | 132.625 | 150 | 0.5 | E15:R2:C05 | 150 | 132.625 | 0.5 | N→E | EN | 邻边 | L1 | z2=0.500mm | 229 | 0° | 可行 | 单层 R15 单弯 L 几何可行（两腿 17.375/17.375 mm）
614 | N | N15 | 2 | 6 | 22 | E | E15 | 2 | 6 | 22 | adjacent | N15:R2:C06 | 132.875 | 150 | 0.5 | E15:R2:C06 | 150 | 132.875 | 0.5 | N→E | EN | 邻边 | L1 | z2=0.500mm | 230 | 0° | 可行 | 单层 R15 单弯 L 几何可行（两腿 17.125/17.125 mm）
615 | N | N15 | 2 | 7 | 23 | E | E15 | 2 | 7 | 23 | adjacent | N15:R2:C07 | 133.125 | 150 | 0.5 | E15:R2:C07 | 150 | 133.125 | 0.5 | N→E | EN | 邻边 | L1 | z2=0.500mm | 231 | 0° | 可行 | 单层 R15 单弯 L 几何可行（两腿 16.875/16.875 mm）
616 | N | N15 | 2 | 8 | 24 | E | E15 | 2 | 8 | 24 | adjacent | N15:R2:C08 | 133.375 | 150 | 0.5 | E15:R2:C08 | 150 | 133.375 | 0.5 | N→E | EN | 邻边 | L1 | z2=0.500mm | 232 | 0° | 可行 | 单层 R15 单弯 L 几何可行（两腿 16.625/16.625 mm）
617 | N | N15 | 2 | 9 | 25 | E | E15 | 2 | 9 | 25 | adjacent | N15:R2:C09 | 133.625 | 150 | 0.5 | E15:R2:C09 | 150 | 133.625 | 0.5 | N→E | EN | 邻边 | L1 | z2=0.500mm | 233 | 0° | 可行 | 单层 R15 单弯 L 几何可行（两腿 16.375/16.375 mm）
618 | N | N15 | 2 | 10 | 26 | E | E15 | 2 | 10 | 26 | adjacent | N15:R2:C10 | 133.875 | 150 | 0.5 | E15:R2:C10 | 150 | 133.875 | 0.5 | N→E | EN | 邻边 | L1 | z2=0.500mm | 234 | 0° | 可行 | 单层 R15 单弯 L 几何可行（两腿 16.125/16.125 mm）
619 | N | N15 | 2 | 11 | 27 | E | E15 | 2 | 11 | 27 | adjacent | N15:R2:C11 | 134.125 | 150 | 0.5 | E15:R2:C11 | 150 | 134.125 | 0.5 | N→E | EN | 邻边 | L1 | z2=0.500mm | 235 | 0° | 可行 | 单层 R15 单弯 L 几何可行（两腿 15.875/15.875 mm）
620 | N | N15 | 2 | 12 | 28 | E | E15 | 2 | 12 | 28 | adjacent | N15:R2:C12 | 134.375 | 150 | 0.5 | E15:R2:C12 | 150 | 134.375 | 0.5 | N→E | EN | 邻边 | L1 | z2=0.500mm | 236 | 0° | 可行 | 单层 R15 单弯 L 几何可行（两腿 15.625/15.625 mm）
621 | N | N15 | 2 | 13 | 29 | E | E15 | 2 | 13 | 29 | adjacent | N15:R2:C13 | 134.625 | 150 | 0.5 | E15:R2:C13 | 150 | 134.625 | 0.5 | N→E | EN | 邻边 | L1 | z2=0.500mm | 237 | 0° | 可行 | 单层 R15 单弯 L 几何可行（两腿 15.375/15.375 mm）
622 | N | N15 | 2 | 14 | 30 | E | E15 | 2 | 14 | 30 | adjacent | N15:R2:C14 | 134.875 | 150 | 0.5 | E15:R2:C14 | 150 | 134.875 | 0.5 | N→E | EN | 邻边 | L1 | z2=0.500mm | 238 | 0° | 可行 | 单层 R15 单弯 L 几何可行（两腿 15.125/15.125 mm）
623 | N | N15 | 2 | 15 | 31 | E | E15 | 2 | 15 | 31 | adjacent | N15:R2:C15 | 135.125 | 150 | 0.5 | E15:R2:C15 | 150 | 135.125 | 0.5 | N→E | EN | 邻边 | L1 | z2=0.500mm | 239 | 0° | 不可行 | 单层 R15 单弯 L 不可行（两腿 14.875/14.875 mm，较短腿 < R=15 mm；需局部过渡/绕行，CSV 只定义连接关系）
624 | N | N15 | 2 | 16 | 32 | E | E15 | 2 | 16 | 32 | adjacent | N15:R2:C16 | 135.375 | 150 | 0.5 | E15:R2:C16 | 150 | 135.375 | 0.5 | N→E | EN | 邻边 | L1 | z2=0.500mm | 240 | 0° | 不可行 | 单层 R15 单弯 L 不可行（两腿 14.625/14.625 mm，较短腿 < R=15 mm；需局部过渡/绕行，CSV 只定义连接关系）
625 | N | N16 | 2 | 1 | 17 | E | E16 | 2 | 1 | 17 | adjacent | N16:R2:C01 | 140.625 | 150 | 0.5 | E16:R2:C01 | 150 | 140.625 | 0.5 | N→E | EN | 邻边 | L1 | z2=0.500mm | 241 | 0° | 不可行 | 单层 R15 单弯 L 不可行（两腿 9.375/9.375 mm，较短腿 < R=15 mm；需局部过渡/绕行，CSV 只定义连接关系）
626 | N | N16 | 2 | 2 | 18 | E | E16 | 2 | 2 | 18 | adjacent | N16:R2:C02 | 140.875 | 150 | 0.5 | E16:R2:C02 | 150 | 140.875 | 0.5 | N→E | EN | 邻边 | L1 | z2=0.500mm | 242 | 0° | 不可行 | 单层 R15 单弯 L 不可行（两腿 9.125/9.125 mm，较短腿 < R=15 mm；需局部过渡/绕行，CSV 只定义连接关系）
627 | N | N16 | 2 | 3 | 19 | E | E16 | 2 | 3 | 19 | adjacent | N16:R2:C03 | 141.125 | 150 | 0.5 | E16:R2:C03 | 150 | 141.125 | 0.5 | N→E | EN | 邻边 | L1 | z2=0.500mm | 243 | 0° | 不可行 | 单层 R15 单弯 L 不可行（两腿 8.875/8.875 mm，较短腿 < R=15 mm；需局部过渡/绕行，CSV 只定义连接关系）
628 | N | N16 | 2 | 4 | 20 | E | E16 | 2 | 4 | 20 | adjacent | N16:R2:C04 | 141.375 | 150 | 0.5 | E16:R2:C04 | 150 | 141.375 | 0.5 | N→E | EN | 邻边 | L1 | z2=0.500mm | 244 | 0° | 不可行 | 单层 R15 单弯 L 不可行（两腿 8.625/8.625 mm，较短腿 < R=15 mm；需局部过渡/绕行，CSV 只定义连接关系）
629 | N | N16 | 2 | 5 | 21 | E | E16 | 2 | 5 | 21 | adjacent | N16:R2:C05 | 141.625 | 150 | 0.5 | E16:R2:C05 | 150 | 141.625 | 0.5 | N→E | EN | 邻边 | L1 | z2=0.500mm | 245 | 0° | 不可行 | 单层 R15 单弯 L 不可行（两腿 8.375/8.375 mm，较短腿 < R=15 mm；需局部过渡/绕行，CSV 只定义连接关系）
630 | N | N16 | 2 | 6 | 22 | E | E16 | 2 | 6 | 22 | adjacent | N16:R2:C06 | 141.875 | 150 | 0.5 | E16:R2:C06 | 150 | 141.875 | 0.5 | N→E | EN | 邻边 | L1 | z2=0.500mm | 246 | 0° | 不可行 | 单层 R15 单弯 L 不可行（两腿 8.125/8.125 mm，较短腿 < R=15 mm；需局部过渡/绕行，CSV 只定义连接关系）
631 | N | N16 | 2 | 7 | 23 | E | E16 | 2 | 7 | 23 | adjacent | N16:R2:C07 | 142.125 | 150 | 0.5 | E16:R2:C07 | 150 | 142.125 | 0.5 | N→E | EN | 邻边 | L1 | z2=0.500mm | 247 | 0° | 不可行 | 单层 R15 单弯 L 不可行（两腿 7.875/7.875 mm，较短腿 < R=15 mm；需局部过渡/绕行，CSV 只定义连接关系）
632 | N | N16 | 2 | 8 | 24 | E | E16 | 2 | 8 | 24 | adjacent | N16:R2:C08 | 142.375 | 150 | 0.5 | E16:R2:C08 | 150 | 142.375 | 0.5 | N→E | EN | 邻边 | L1 | z2=0.500mm | 248 | 0° | 不可行 | 单层 R15 单弯 L 不可行（两腿 7.625/7.625 mm，较短腿 < R=15 mm；需局部过渡/绕行，CSV 只定义连接关系）
633 | N | N16 | 2 | 9 | 25 | E | E16 | 2 | 9 | 25 | adjacent | N16:R2:C09 | 142.625 | 150 | 0.5 | E16:R2:C09 | 150 | 142.625 | 0.5 | N→E | EN | 邻边 | L1 | z2=0.500mm | 249 | 0° | 不可行 | 单层 R15 单弯 L 不可行（两腿 7.375/7.375 mm，较短腿 < R=15 mm；需局部过渡/绕行，CSV 只定义连接关系）
634 | N | N16 | 2 | 10 | 26 | E | E16 | 2 | 10 | 26 | adjacent | N16:R2:C10 | 142.875 | 150 | 0.5 | E16:R2:C10 | 150 | 142.875 | 0.5 | N→E | EN | 邻边 | L1 | z2=0.500mm | 250 | 0° | 不可行 | 单层 R15 单弯 L 不可行（两腿 7.125/7.125 mm，较短腿 < R=15 mm；需局部过渡/绕行，CSV 只定义连接关系）
635 | N | N16 | 2 | 11 | 27 | E | E16 | 2 | 11 | 27 | adjacent | N16:R2:C11 | 143.125 | 150 | 0.5 | E16:R2:C11 | 150 | 143.125 | 0.5 | N→E | EN | 邻边 | L1 | z2=0.500mm | 251 | 0° | 不可行 | 单层 R15 单弯 L 不可行（两腿 6.875/6.875 mm，较短腿 < R=15 mm；需局部过渡/绕行，CSV 只定义连接关系）
636 | N | N16 | 2 | 12 | 28 | E | E16 | 2 | 12 | 28 | adjacent | N16:R2:C12 | 143.375 | 150 | 0.5 | E16:R2:C12 | 150 | 143.375 | 0.5 | N→E | EN | 邻边 | L1 | z2=0.500mm | 252 | 0° | 不可行 | 单层 R15 单弯 L 不可行（两腿 6.625/6.625 mm，较短腿 < R=15 mm；需局部过渡/绕行，CSV 只定义连接关系）
637 | N | N16 | 2 | 13 | 29 | E | E16 | 2 | 13 | 29 | adjacent | N16:R2:C13 | 143.625 | 150 | 0.5 | E16:R2:C13 | 150 | 143.625 | 0.5 | N→E | EN | 邻边 | L1 | z2=0.500mm | 253 | 0° | 不可行 | 单层 R15 单弯 L 不可行（两腿 6.375/6.375 mm，较短腿 < R=15 mm；需局部过渡/绕行，CSV 只定义连接关系）
638 | N | N16 | 2 | 14 | 30 | E | E16 | 2 | 14 | 30 | adjacent | N16:R2:C14 | 143.875 | 150 | 0.5 | E16:R2:C14 | 150 | 143.875 | 0.5 | N→E | EN | 邻边 | L1 | z2=0.500mm | 254 | 0° | 不可行 | 单层 R15 单弯 L 不可行（两腿 6.125/6.125 mm，较短腿 < R=15 mm；需局部过渡/绕行，CSV 只定义连接关系）
639 | N | N16 | 2 | 15 | 31 | E | E16 | 2 | 15 | 31 | adjacent | N16:R2:C15 | 144.125 | 150 | 0.5 | E16:R2:C15 | 150 | 144.125 | 0.5 | N→E | EN | 邻边 | L1 | z2=0.500mm | 255 | 0° | 不可行 | 单层 R15 单弯 L 不可行（两腿 5.875/5.875 mm，较短腿 < R=15 mm；需局部过渡/绕行，CSV 只定义连接关系）
640 | N | N16 | 2 | 16 | 32 | E | E16 | 2 | 16 | 32 | adjacent | N16:R2:C16 | 144.375 | 150 | 0.5 | E16:R2:C16 | 150 | 144.375 | 0.5 | N→E | EN | 邻边 | L1 | z2=0.500mm | 256 | 0° | 不可行 | 单层 R15 单弯 L 不可行（两腿 5.625/5.625 mm，较短腿 < R=15 mm；需局部过渡/绕行，CSV 只定义连接关系）
641 | E | E01 | 2 | 1 | 17 | S | S16 | 2 | 16 | 32 | adjacent | E01:R2:C01 | 150 | 5.625 | 0.5 | S16:R2:C16 | 144.375 | 0 | 0.5 | E→S | ES | 邻边 | L1 | z2=0.500mm | 256 | 270° | 不可行 | 单层 R15 单弯 L 不可行（两腿 5.625/5.625 mm，较短腿 < R=15 mm；需局部过渡/绕行，CSV 只定义连接关系）
642 | E | E01 | 2 | 2 | 18 | S | S16 | 2 | 15 | 31 | adjacent | E01:R2:C02 | 150 | 5.875 | 0.5 | S16:R2:C15 | 144.125 | 0 | 0.5 | E→S | ES | 邻边 | L1 | z2=0.500mm | 255 | 270° | 不可行 | 单层 R15 单弯 L 不可行（两腿 5.875/5.875 mm，较短腿 < R=15 mm；需局部过渡/绕行，CSV 只定义连接关系）
643 | E | E01 | 2 | 3 | 19 | S | S16 | 2 | 14 | 30 | adjacent | E01:R2:C03 | 150 | 6.125 | 0.5 | S16:R2:C14 | 143.875 | 0 | 0.5 | E→S | ES | 邻边 | L1 | z2=0.500mm | 254 | 270° | 不可行 | 单层 R15 单弯 L 不可行（两腿 6.125/6.125 mm，较短腿 < R=15 mm；需局部过渡/绕行，CSV 只定义连接关系）
644 | E | E01 | 2 | 4 | 20 | S | S16 | 2 | 13 | 29 | adjacent | E01:R2:C04 | 150 | 6.375 | 0.5 | S16:R2:C13 | 143.625 | 0 | 0.5 | E→S | ES | 邻边 | L1 | z2=0.500mm | 253 | 270° | 不可行 | 单层 R15 单弯 L 不可行（两腿 6.375/6.375 mm，较短腿 < R=15 mm；需局部过渡/绕行，CSV 只定义连接关系）
645 | E | E01 | 2 | 5 | 21 | S | S16 | 2 | 12 | 28 | adjacent | E01:R2:C05 | 150 | 6.625 | 0.5 | S16:R2:C12 | 143.375 | 0 | 0.5 | E→S | ES | 邻边 | L1 | z2=0.500mm | 252 | 270° | 不可行 | 单层 R15 单弯 L 不可行（两腿 6.625/6.625 mm，较短腿 < R=15 mm；需局部过渡/绕行，CSV 只定义连接关系）
646 | E | E01 | 2 | 6 | 22 | S | S16 | 2 | 11 | 27 | adjacent | E01:R2:C06 | 150 | 6.875 | 0.5 | S16:R2:C11 | 143.125 | 0 | 0.5 | E→S | ES | 邻边 | L1 | z2=0.500mm | 251 | 270° | 不可行 | 单层 R15 单弯 L 不可行（两腿 6.875/6.875 mm，较短腿 < R=15 mm；需局部过渡/绕行，CSV 只定义连接关系）
647 | E | E01 | 2 | 7 | 23 | S | S16 | 2 | 10 | 26 | adjacent | E01:R2:C07 | 150 | 7.125 | 0.5 | S16:R2:C10 | 142.875 | 0 | 0.5 | E→S | ES | 邻边 | L1 | z2=0.500mm | 250 | 270° | 不可行 | 单层 R15 单弯 L 不可行（两腿 7.125/7.125 mm，较短腿 < R=15 mm；需局部过渡/绕行，CSV 只定义连接关系）
648 | E | E01 | 2 | 8 | 24 | S | S16 | 2 | 9 | 25 | adjacent | E01:R2:C08 | 150 | 7.375 | 0.5 | S16:R2:C09 | 142.625 | 0 | 0.5 | E→S | ES | 邻边 | L1 | z2=0.500mm | 249 | 270° | 不可行 | 单层 R15 单弯 L 不可行（两腿 7.375/7.375 mm，较短腿 < R=15 mm；需局部过渡/绕行，CSV 只定义连接关系）
649 | E | E01 | 2 | 9 | 25 | S | S16 | 2 | 8 | 24 | adjacent | E01:R2:C09 | 150 | 7.625 | 0.5 | S16:R2:C08 | 142.375 | 0 | 0.5 | E→S | ES | 邻边 | L1 | z2=0.500mm | 248 | 270° | 不可行 | 单层 R15 单弯 L 不可行（两腿 7.625/7.625 mm，较短腿 < R=15 mm；需局部过渡/绕行，CSV 只定义连接关系）
650 | E | E01 | 2 | 10 | 26 | S | S16 | 2 | 7 | 23 | adjacent | E01:R2:C10 | 150 | 7.875 | 0.5 | S16:R2:C07 | 142.125 | 0 | 0.5 | E→S | ES | 邻边 | L1 | z2=0.500mm | 247 | 270° | 不可行 | 单层 R15 单弯 L 不可行（两腿 7.875/7.875 mm，较短腿 < R=15 mm；需局部过渡/绕行，CSV 只定义连接关系）
651 | E | E01 | 2 | 11 | 27 | S | S16 | 2 | 6 | 22 | adjacent | E01:R2:C11 | 150 | 8.125 | 0.5 | S16:R2:C06 | 141.875 | 0 | 0.5 | E→S | ES | 邻边 | L1 | z2=0.500mm | 246 | 270° | 不可行 | 单层 R15 单弯 L 不可行（两腿 8.125/8.125 mm，较短腿 < R=15 mm；需局部过渡/绕行，CSV 只定义连接关系）
652 | E | E01 | 2 | 12 | 28 | S | S16 | 2 | 5 | 21 | adjacent | E01:R2:C12 | 150 | 8.375 | 0.5 | S16:R2:C05 | 141.625 | 0 | 0.5 | E→S | ES | 邻边 | L1 | z2=0.500mm | 245 | 270° | 不可行 | 单层 R15 单弯 L 不可行（两腿 8.375/8.375 mm，较短腿 < R=15 mm；需局部过渡/绕行，CSV 只定义连接关系）
653 | E | E01 | 2 | 13 | 29 | S | S16 | 2 | 4 | 20 | adjacent | E01:R2:C13 | 150 | 8.625 | 0.5 | S16:R2:C04 | 141.375 | 0 | 0.5 | E→S | ES | 邻边 | L1 | z2=0.500mm | 244 | 270° | 不可行 | 单层 R15 单弯 L 不可行（两腿 8.625/8.625 mm，较短腿 < R=15 mm；需局部过渡/绕行，CSV 只定义连接关系）
654 | E | E01 | 2 | 14 | 30 | S | S16 | 2 | 3 | 19 | adjacent | E01:R2:C14 | 150 | 8.875 | 0.5 | S16:R2:C03 | 141.125 | 0 | 0.5 | E→S | ES | 邻边 | L1 | z2=0.500mm | 243 | 270° | 不可行 | 单层 R15 单弯 L 不可行（两腿 8.875/8.875 mm，较短腿 < R=15 mm；需局部过渡/绕行，CSV 只定义连接关系）
655 | E | E01 | 2 | 15 | 31 | S | S16 | 2 | 2 | 18 | adjacent | E01:R2:C15 | 150 | 9.125 | 0.5 | S16:R2:C02 | 140.875 | 0 | 0.5 | E→S | ES | 邻边 | L1 | z2=0.500mm | 242 | 270° | 不可行 | 单层 R15 单弯 L 不可行（两腿 9.125/9.125 mm，较短腿 < R=15 mm；需局部过渡/绕行，CSV 只定义连接关系）
656 | E | E01 | 2 | 16 | 32 | S | S16 | 2 | 1 | 17 | adjacent | E01:R2:C16 | 150 | 9.375 | 0.5 | S16:R2:C01 | 140.625 | 0 | 0.5 | E→S | ES | 邻边 | L1 | z2=0.500mm | 241 | 270° | 不可行 | 单层 R15 单弯 L 不可行（两腿 9.375/9.375 mm，较短腿 < R=15 mm；需局部过渡/绕行，CSV 只定义连接关系）
657 | E | E02 | 2 | 1 | 17 | S | S15 | 2 | 16 | 32 | adjacent | E02:R2:C01 | 150 | 14.625 | 0.5 | S15:R2:C16 | 135.375 | 0 | 0.5 | E→S | ES | 邻边 | L1 | z2=0.500mm | 240 | 270° | 不可行 | 单层 R15 单弯 L 不可行（两腿 14.625/14.625 mm，较短腿 < R=15 mm；需局部过渡/绕行，CSV 只定义连接关系）
658 | E | E02 | 2 | 2 | 18 | S | S15 | 2 | 15 | 31 | adjacent | E02:R2:C02 | 150 | 14.875 | 0.5 | S15:R2:C15 | 135.125 | 0 | 0.5 | E→S | ES | 邻边 | L1 | z2=0.500mm | 239 | 270° | 不可行 | 单层 R15 单弯 L 不可行（两腿 14.875/14.875 mm，较短腿 < R=15 mm；需局部过渡/绕行，CSV 只定义连接关系）
659 | E | E02 | 2 | 3 | 19 | S | S15 | 2 | 14 | 30 | adjacent | E02:R2:C03 | 150 | 15.125 | 0.5 | S15:R2:C14 | 134.875 | 0 | 0.5 | E→S | ES | 邻边 | L1 | z2=0.500mm | 238 | 270° | 可行 | 单层 R15 单弯 L 几何可行（两腿 15.125/15.125 mm）
660 | E | E02 | 2 | 4 | 20 | S | S15 | 2 | 13 | 29 | adjacent | E02:R2:C04 | 150 | 15.375 | 0.5 | S15:R2:C13 | 134.625 | 0 | 0.5 | E→S | ES | 邻边 | L1 | z2=0.500mm | 237 | 270° | 可行 | 单层 R15 单弯 L 几何可行（两腿 15.375/15.375 mm）
661 | E | E02 | 2 | 5 | 21 | S | S15 | 2 | 12 | 28 | adjacent | E02:R2:C05 | 150 | 15.625 | 0.5 | S15:R2:C12 | 134.375 | 0 | 0.5 | E→S | ES | 邻边 | L1 | z2=0.500mm | 236 | 270° | 可行 | 单层 R15 单弯 L 几何可行（两腿 15.625/15.625 mm）
662 | E | E02 | 2 | 6 | 22 | S | S15 | 2 | 11 | 27 | adjacent | E02:R2:C06 | 150 | 15.875 | 0.5 | S15:R2:C11 | 134.125 | 0 | 0.5 | E→S | ES | 邻边 | L1 | z2=0.500mm | 235 | 270° | 可行 | 单层 R15 单弯 L 几何可行（两腿 15.875/15.875 mm）
663 | E | E02 | 2 | 7 | 23 | S | S15 | 2 | 10 | 26 | adjacent | E02:R2:C07 | 150 | 16.125 | 0.5 | S15:R2:C10 | 133.875 | 0 | 0.5 | E→S | ES | 邻边 | L1 | z2=0.500mm | 234 | 270° | 可行 | 单层 R15 单弯 L 几何可行（两腿 16.125/16.125 mm）
664 | E | E02 | 2 | 8 | 24 | S | S15 | 2 | 9 | 25 | adjacent | E02:R2:C08 | 150 | 16.375 | 0.5 | S15:R2:C09 | 133.625 | 0 | 0.5 | E→S | ES | 邻边 | L1 | z2=0.500mm | 233 | 270° | 可行 | 单层 R15 单弯 L 几何可行（两腿 16.375/16.375 mm）
665 | E | E02 | 2 | 9 | 25 | S | S15 | 2 | 8 | 24 | adjacent | E02:R2:C09 | 150 | 16.625 | 0.5 | S15:R2:C08 | 133.375 | 0 | 0.5 | E→S | ES | 邻边 | L1 | z2=0.500mm | 232 | 270° | 可行 | 单层 R15 单弯 L 几何可行（两腿 16.625/16.625 mm）
666 | E | E02 | 2 | 10 | 26 | S | S15 | 2 | 7 | 23 | adjacent | E02:R2:C10 | 150 | 16.875 | 0.5 | S15:R2:C07 | 133.125 | 0 | 0.5 | E→S | ES | 邻边 | L1 | z2=0.500mm | 231 | 270° | 可行 | 单层 R15 单弯 L 几何可行（两腿 16.875/16.875 mm）
667 | E | E02 | 2 | 11 | 27 | S | S15 | 2 | 6 | 22 | adjacent | E02:R2:C11 | 150 | 17.125 | 0.5 | S15:R2:C06 | 132.875 | 0 | 0.5 | E→S | ES | 邻边 | L1 | z2=0.500mm | 230 | 270° | 可行 | 单层 R15 单弯 L 几何可行（两腿 17.125/17.125 mm）
668 | E | E02 | 2 | 12 | 28 | S | S15 | 2 | 5 | 21 | adjacent | E02:R2:C12 | 150 | 17.375 | 0.5 | S15:R2:C05 | 132.625 | 0 | 0.5 | E→S | ES | 邻边 | L1 | z2=0.500mm | 229 | 270° | 可行 | 单层 R15 单弯 L 几何可行（两腿 17.375/17.375 mm）
669 | E | E02 | 2 | 13 | 29 | S | S15 | 2 | 4 | 20 | adjacent | E02:R2:C13 | 150 | 17.625 | 0.5 | S15:R2:C04 | 132.375 | 0 | 0.5 | E→S | ES | 邻边 | L1 | z2=0.500mm | 228 | 270° | 可行 | 单层 R15 单弯 L 几何可行（两腿 17.625/17.625 mm）
670 | E | E02 | 2 | 14 | 30 | S | S15 | 2 | 3 | 19 | adjacent | E02:R2:C14 | 150 | 17.875 | 0.5 | S15:R2:C03 | 132.125 | 0 | 0.5 | E→S | ES | 邻边 | L1 | z2=0.500mm | 227 | 270° | 可行 | 单层 R15 单弯 L 几何可行（两腿 17.875/17.875 mm）
671 | E | E02 | 2 | 15 | 31 | S | S15 | 2 | 2 | 18 | adjacent | E02:R2:C15 | 150 | 18.125 | 0.5 | S15:R2:C02 | 131.875 | 0 | 0.5 | E→S | ES | 邻边 | L1 | z2=0.500mm | 226 | 270° | 可行 | 单层 R15 单弯 L 几何可行（两腿 18.125/18.125 mm）
672 | E | E02 | 2 | 16 | 32 | S | S15 | 2 | 1 | 17 | adjacent | E02:R2:C16 | 150 | 18.375 | 0.5 | S15:R2:C01 | 131.625 | 0 | 0.5 | E→S | ES | 邻边 | L1 | z2=0.500mm | 225 | 270° | 可行 | 单层 R15 单弯 L 几何可行（两腿 18.375/18.375 mm）
673 | E | E03 | 2 | 1 | 17 | S | S14 | 2 | 16 | 32 | adjacent | E03:R2:C01 | 150 | 23.625 | 0.5 | S14:R2:C16 | 126.375 | 0 | 0.5 | E→S | ES | 邻边 | L1 | z2=0.500mm | 224 | 270° | 可行 | 单层 R15 单弯 L 几何可行（两腿 23.625/23.625 mm）
674 | E | E03 | 2 | 2 | 18 | S | S14 | 2 | 15 | 31 | adjacent | E03:R2:C02 | 150 | 23.875 | 0.5 | S14:R2:C15 | 126.125 | 0 | 0.5 | E→S | ES | 邻边 | L1 | z2=0.500mm | 223 | 270° | 可行 | 单层 R15 单弯 L 几何可行（两腿 23.875/23.875 mm）
675 | E | E03 | 2 | 3 | 19 | S | S14 | 2 | 14 | 30 | adjacent | E03:R2:C03 | 150 | 24.125 | 0.5 | S14:R2:C14 | 125.875 | 0 | 0.5 | E→S | ES | 邻边 | L1 | z2=0.500mm | 222 | 270° | 可行 | 单层 R15 单弯 L 几何可行（两腿 24.125/24.125 mm）
676 | E | E03 | 2 | 4 | 20 | S | S14 | 2 | 13 | 29 | adjacent | E03:R2:C04 | 150 | 24.375 | 0.5 | S14:R2:C13 | 125.625 | 0 | 0.5 | E→S | ES | 邻边 | L1 | z2=0.500mm | 221 | 270° | 可行 | 单层 R15 单弯 L 几何可行（两腿 24.375/24.375 mm）
677 | E | E03 | 2 | 5 | 21 | S | S14 | 2 | 12 | 28 | adjacent | E03:R2:C05 | 150 | 24.625 | 0.5 | S14:R2:C12 | 125.375 | 0 | 0.5 | E→S | ES | 邻边 | L1 | z2=0.500mm | 220 | 270° | 可行 | 单层 R15 单弯 L 几何可行（两腿 24.625/24.625 mm）
678 | E | E03 | 2 | 6 | 22 | S | S14 | 2 | 11 | 27 | adjacent | E03:R2:C06 | 150 | 24.875 | 0.5 | S14:R2:C11 | 125.125 | 0 | 0.5 | E→S | ES | 邻边 | L1 | z2=0.500mm | 219 | 270° | 可行 | 单层 R15 单弯 L 几何可行（两腿 24.875/24.875 mm）
679 | E | E03 | 2 | 7 | 23 | S | S14 | 2 | 10 | 26 | adjacent | E03:R2:C07 | 150 | 25.125 | 0.5 | S14:R2:C10 | 124.875 | 0 | 0.5 | E→S | ES | 邻边 | L1 | z2=0.500mm | 218 | 270° | 可行 | 单层 R15 单弯 L 几何可行（两腿 25.125/25.125 mm）
680 | E | E03 | 2 | 8 | 24 | S | S14 | 2 | 9 | 25 | adjacent | E03:R2:C08 | 150 | 25.375 | 0.5 | S14:R2:C09 | 124.625 | 0 | 0.5 | E→S | ES | 邻边 | L1 | z2=0.500mm | 217 | 270° | 可行 | 单层 R15 单弯 L 几何可行（两腿 25.375/25.375 mm）
681 | E | E03 | 2 | 9 | 25 | S | S14 | 2 | 8 | 24 | adjacent | E03:R2:C09 | 150 | 25.625 | 0.5 | S14:R2:C08 | 124.375 | 0 | 0.5 | E→S | ES | 邻边 | L1 | z2=0.500mm | 216 | 270° | 可行 | 单层 R15 单弯 L 几何可行（两腿 25.625/25.625 mm）
682 | E | E03 | 2 | 10 | 26 | S | S14 | 2 | 7 | 23 | adjacent | E03:R2:C10 | 150 | 25.875 | 0.5 | S14:R2:C07 | 124.125 | 0 | 0.5 | E→S | ES | 邻边 | L1 | z2=0.500mm | 215 | 270° | 可行 | 单层 R15 单弯 L 几何可行（两腿 25.875/25.875 mm）
683 | E | E03 | 2 | 11 | 27 | S | S14 | 2 | 6 | 22 | adjacent | E03:R2:C11 | 150 | 26.125 | 0.5 | S14:R2:C06 | 123.875 | 0 | 0.5 | E→S | ES | 邻边 | L1 | z2=0.500mm | 214 | 270° | 可行 | 单层 R15 单弯 L 几何可行（两腿 26.125/26.125 mm）
684 | E | E03 | 2 | 12 | 28 | S | S14 | 2 | 5 | 21 | adjacent | E03:R2:C12 | 150 | 26.375 | 0.5 | S14:R2:C05 | 123.625 | 0 | 0.5 | E→S | ES | 邻边 | L1 | z2=0.500mm | 213 | 270° | 可行 | 单层 R15 单弯 L 几何可行（两腿 26.375/26.375 mm）
685 | E | E03 | 2 | 13 | 29 | S | S14 | 2 | 4 | 20 | adjacent | E03:R2:C13 | 150 | 26.625 | 0.5 | S14:R2:C04 | 123.375 | 0 | 0.5 | E→S | ES | 邻边 | L1 | z2=0.500mm | 212 | 270° | 可行 | 单层 R15 单弯 L 几何可行（两腿 26.625/26.625 mm）
686 | E | E03 | 2 | 14 | 30 | S | S14 | 2 | 3 | 19 | adjacent | E03:R2:C14 | 150 | 26.875 | 0.5 | S14:R2:C03 | 123.125 | 0 | 0.5 | E→S | ES | 邻边 | L1 | z2=0.500mm | 211 | 270° | 可行 | 单层 R15 单弯 L 几何可行（两腿 26.875/26.875 mm）
687 | E | E03 | 2 | 15 | 31 | S | S14 | 2 | 2 | 18 | adjacent | E03:R2:C15 | 150 | 27.125 | 0.5 | S14:R2:C02 | 122.875 | 0 | 0.5 | E→S | ES | 邻边 | L1 | z2=0.500mm | 210 | 270° | 可行 | 单层 R15 单弯 L 几何可行（两腿 27.125/27.125 mm）
688 | E | E03 | 2 | 16 | 32 | S | S14 | 2 | 1 | 17 | adjacent | E03:R2:C16 | 150 | 27.375 | 0.5 | S14:R2:C01 | 122.625 | 0 | 0.5 | E→S | ES | 邻边 | L1 | z2=0.500mm | 209 | 270° | 可行 | 单层 R15 单弯 L 几何可行（两腿 27.375/27.375 mm）
689 | E | E04 | 2 | 1 | 17 | S | S13 | 2 | 16 | 32 | adjacent | E04:R2:C01 | 150 | 32.625 | 0.5 | S13:R2:C16 | 117.375 | 0 | 0.5 | E→S | ES | 邻边 | L1 | z2=0.500mm | 208 | 270° | 可行 | 单层 R15 单弯 L 几何可行（两腿 32.625/32.625 mm）
690 | E | E04 | 2 | 2 | 18 | S | S13 | 2 | 15 | 31 | adjacent | E04:R2:C02 | 150 | 32.875 | 0.5 | S13:R2:C15 | 117.125 | 0 | 0.5 | E→S | ES | 邻边 | L1 | z2=0.500mm | 207 | 270° | 可行 | 单层 R15 单弯 L 几何可行（两腿 32.875/32.875 mm）
691 | E | E04 | 2 | 3 | 19 | S | S13 | 2 | 14 | 30 | adjacent | E04:R2:C03 | 150 | 33.125 | 0.5 | S13:R2:C14 | 116.875 | 0 | 0.5 | E→S | ES | 邻边 | L1 | z2=0.500mm | 206 | 270° | 可行 | 单层 R15 单弯 L 几何可行（两腿 33.125/33.125 mm）
692 | E | E04 | 2 | 4 | 20 | S | S13 | 2 | 13 | 29 | adjacent | E04:R2:C04 | 150 | 33.375 | 0.5 | S13:R2:C13 | 116.625 | 0 | 0.5 | E→S | ES | 邻边 | L1 | z2=0.500mm | 205 | 270° | 可行 | 单层 R15 单弯 L 几何可行（两腿 33.375/33.375 mm）
693 | E | E04 | 2 | 5 | 21 | S | S13 | 2 | 12 | 28 | adjacent | E04:R2:C05 | 150 | 33.625 | 0.5 | S13:R2:C12 | 116.375 | 0 | 0.5 | E→S | ES | 邻边 | L1 | z2=0.500mm | 204 | 270° | 可行 | 单层 R15 单弯 L 几何可行（两腿 33.625/33.625 mm）
694 | E | E04 | 2 | 6 | 22 | S | S13 | 2 | 11 | 27 | adjacent | E04:R2:C06 | 150 | 33.875 | 0.5 | S13:R2:C11 | 116.125 | 0 | 0.5 | E→S | ES | 邻边 | L1 | z2=0.500mm | 203 | 270° | 可行 | 单层 R15 单弯 L 几何可行（两腿 33.875/33.875 mm）
695 | E | E04 | 2 | 7 | 23 | S | S13 | 2 | 10 | 26 | adjacent | E04:R2:C07 | 150 | 34.125 | 0.5 | S13:R2:C10 | 115.875 | 0 | 0.5 | E→S | ES | 邻边 | L1 | z2=0.500mm | 202 | 270° | 可行 | 单层 R15 单弯 L 几何可行（两腿 34.125/34.125 mm）
696 | E | E04 | 2 | 8 | 24 | S | S13 | 2 | 9 | 25 | adjacent | E04:R2:C08 | 150 | 34.375 | 0.5 | S13:R2:C09 | 115.625 | 0 | 0.5 | E→S | ES | 邻边 | L1 | z2=0.500mm | 201 | 270° | 可行 | 单层 R15 单弯 L 几何可行（两腿 34.375/34.375 mm）
697 | E | E04 | 2 | 9 | 25 | S | S13 | 2 | 8 | 24 | adjacent | E04:R2:C09 | 150 | 34.625 | 0.5 | S13:R2:C08 | 115.375 | 0 | 0.5 | E→S | ES | 邻边 | L1 | z2=0.500mm | 200 | 270° | 可行 | 单层 R15 单弯 L 几何可行（两腿 34.625/34.625 mm）
698 | E | E04 | 2 | 10 | 26 | S | S13 | 2 | 7 | 23 | adjacent | E04:R2:C10 | 150 | 34.875 | 0.5 | S13:R2:C07 | 115.125 | 0 | 0.5 | E→S | ES | 邻边 | L1 | z2=0.500mm | 199 | 270° | 可行 | 单层 R15 单弯 L 几何可行（两腿 34.875/34.875 mm）
699 | E | E04 | 2 | 11 | 27 | S | S13 | 2 | 6 | 22 | adjacent | E04:R2:C11 | 150 | 35.125 | 0.5 | S13:R2:C06 | 114.875 | 0 | 0.5 | E→S | ES | 邻边 | L1 | z2=0.500mm | 198 | 270° | 可行 | 单层 R15 单弯 L 几何可行（两腿 35.125/35.125 mm）
700 | E | E04 | 2 | 12 | 28 | S | S13 | 2 | 5 | 21 | adjacent | E04:R2:C12 | 150 | 35.375 | 0.5 | S13:R2:C05 | 114.625 | 0 | 0.5 | E→S | ES | 邻边 | L1 | z2=0.500mm | 197 | 270° | 可行 | 单层 R15 单弯 L 几何可行（两腿 35.375/35.375 mm）
701 | E | E04 | 2 | 13 | 29 | S | S13 | 2 | 4 | 20 | adjacent | E04:R2:C13 | 150 | 35.625 | 0.5 | S13:R2:C04 | 114.375 | 0 | 0.5 | E→S | ES | 邻边 | L1 | z2=0.500mm | 196 | 270° | 可行 | 单层 R15 单弯 L 几何可行（两腿 35.625/35.625 mm）
702 | E | E04 | 2 | 14 | 30 | S | S13 | 2 | 3 | 19 | adjacent | E04:R2:C14 | 150 | 35.875 | 0.5 | S13:R2:C03 | 114.125 | 0 | 0.5 | E→S | ES | 邻边 | L1 | z2=0.500mm | 195 | 270° | 可行 | 单层 R15 单弯 L 几何可行（两腿 35.875/35.875 mm）
703 | E | E04 | 2 | 15 | 31 | S | S13 | 2 | 2 | 18 | adjacent | E04:R2:C15 | 150 | 36.125 | 0.5 | S13:R2:C02 | 113.875 | 0 | 0.5 | E→S | ES | 邻边 | L1 | z2=0.500mm | 194 | 270° | 可行 | 单层 R15 单弯 L 几何可行（两腿 36.125/36.125 mm）
704 | E | E04 | 2 | 16 | 32 | S | S13 | 2 | 1 | 17 | adjacent | E04:R2:C16 | 150 | 36.375 | 0.5 | S13:R2:C01 | 113.625 | 0 | 0.5 | E→S | ES | 邻边 | L1 | z2=0.500mm | 193 | 270° | 可行 | 单层 R15 单弯 L 几何可行（两腿 36.375/36.375 mm）
705 | E | E05 | 2 | 1 | 17 | S | S12 | 2 | 16 | 32 | adjacent | E05:R2:C01 | 150 | 41.625 | 0.5 | S12:R2:C16 | 108.375 | 0 | 0.5 | E→S | ES | 邻边 | L1 | z2=0.500mm | 192 | 270° | 可行 | 单层 R15 单弯 L 几何可行（两腿 41.625/41.625 mm）
706 | E | E05 | 2 | 2 | 18 | S | S12 | 2 | 15 | 31 | adjacent | E05:R2:C02 | 150 | 41.875 | 0.5 | S12:R2:C15 | 108.125 | 0 | 0.5 | E→S | ES | 邻边 | L1 | z2=0.500mm | 191 | 270° | 可行 | 单层 R15 单弯 L 几何可行（两腿 41.875/41.875 mm）
707 | E | E05 | 2 | 3 | 19 | S | S12 | 2 | 14 | 30 | adjacent | E05:R2:C03 | 150 | 42.125 | 0.5 | S12:R2:C14 | 107.875 | 0 | 0.5 | E→S | ES | 邻边 | L1 | z2=0.500mm | 190 | 270° | 可行 | 单层 R15 单弯 L 几何可行（两腿 42.125/42.125 mm）
708 | E | E05 | 2 | 4 | 20 | S | S12 | 2 | 13 | 29 | adjacent | E05:R2:C04 | 150 | 42.375 | 0.5 | S12:R2:C13 | 107.625 | 0 | 0.5 | E→S | ES | 邻边 | L1 | z2=0.500mm | 189 | 270° | 可行 | 单层 R15 单弯 L 几何可行（两腿 42.375/42.375 mm）
709 | E | E05 | 2 | 5 | 21 | S | S12 | 2 | 12 | 28 | adjacent | E05:R2:C05 | 150 | 42.625 | 0.5 | S12:R2:C12 | 107.375 | 0 | 0.5 | E→S | ES | 邻边 | L1 | z2=0.500mm | 188 | 270° | 可行 | 单层 R15 单弯 L 几何可行（两腿 42.625/42.625 mm）
710 | E | E05 | 2 | 6 | 22 | S | S12 | 2 | 11 | 27 | adjacent | E05:R2:C06 | 150 | 42.875 | 0.5 | S12:R2:C11 | 107.125 | 0 | 0.5 | E→S | ES | 邻边 | L1 | z2=0.500mm | 187 | 270° | 可行 | 单层 R15 单弯 L 几何可行（两腿 42.875/42.875 mm）
711 | E | E05 | 2 | 7 | 23 | S | S12 | 2 | 10 | 26 | adjacent | E05:R2:C07 | 150 | 43.125 | 0.5 | S12:R2:C10 | 106.875 | 0 | 0.5 | E→S | ES | 邻边 | L1 | z2=0.500mm | 186 | 270° | 可行 | 单层 R15 单弯 L 几何可行（两腿 43.125/43.125 mm）
712 | E | E05 | 2 | 8 | 24 | S | S12 | 2 | 9 | 25 | adjacent | E05:R2:C08 | 150 | 43.375 | 0.5 | S12:R2:C09 | 106.625 | 0 | 0.5 | E→S | ES | 邻边 | L1 | z2=0.500mm | 185 | 270° | 可行 | 单层 R15 单弯 L 几何可行（两腿 43.375/43.375 mm）
713 | E | E05 | 2 | 9 | 25 | S | S12 | 2 | 8 | 24 | adjacent | E05:R2:C09 | 150 | 43.625 | 0.5 | S12:R2:C08 | 106.375 | 0 | 0.5 | E→S | ES | 邻边 | L1 | z2=0.500mm | 184 | 270° | 可行 | 单层 R15 单弯 L 几何可行（两腿 43.625/43.625 mm）
714 | E | E05 | 2 | 10 | 26 | S | S12 | 2 | 7 | 23 | adjacent | E05:R2:C10 | 150 | 43.875 | 0.5 | S12:R2:C07 | 106.125 | 0 | 0.5 | E→S | ES | 邻边 | L1 | z2=0.500mm | 183 | 270° | 可行 | 单层 R15 单弯 L 几何可行（两腿 43.875/43.875 mm）
715 | E | E05 | 2 | 11 | 27 | S | S12 | 2 | 6 | 22 | adjacent | E05:R2:C11 | 150 | 44.125 | 0.5 | S12:R2:C06 | 105.875 | 0 | 0.5 | E→S | ES | 邻边 | L1 | z2=0.500mm | 182 | 270° | 可行 | 单层 R15 单弯 L 几何可行（两腿 44.125/44.125 mm）
716 | E | E05 | 2 | 12 | 28 | S | S12 | 2 | 5 | 21 | adjacent | E05:R2:C12 | 150 | 44.375 | 0.5 | S12:R2:C05 | 105.625 | 0 | 0.5 | E→S | ES | 邻边 | L1 | z2=0.500mm | 181 | 270° | 可行 | 单层 R15 单弯 L 几何可行（两腿 44.375/44.375 mm）
717 | E | E05 | 2 | 13 | 29 | S | S12 | 2 | 4 | 20 | adjacent | E05:R2:C13 | 150 | 44.625 | 0.5 | S12:R2:C04 | 105.375 | 0 | 0.5 | E→S | ES | 邻边 | L1 | z2=0.500mm | 180 | 270° | 可行 | 单层 R15 单弯 L 几何可行（两腿 44.625/44.625 mm）
718 | E | E05 | 2 | 14 | 30 | S | S12 | 2 | 3 | 19 | adjacent | E05:R2:C14 | 150 | 44.875 | 0.5 | S12:R2:C03 | 105.125 | 0 | 0.5 | E→S | ES | 邻边 | L1 | z2=0.500mm | 179 | 270° | 可行 | 单层 R15 单弯 L 几何可行（两腿 44.875/44.875 mm）
719 | E | E05 | 2 | 15 | 31 | S | S12 | 2 | 2 | 18 | adjacent | E05:R2:C15 | 150 | 45.125 | 0.5 | S12:R2:C02 | 104.875 | 0 | 0.5 | E→S | ES | 邻边 | L1 | z2=0.500mm | 178 | 270° | 可行 | 单层 R15 单弯 L 几何可行（两腿 45.125/45.125 mm）
720 | E | E05 | 2 | 16 | 32 | S | S12 | 2 | 1 | 17 | adjacent | E05:R2:C16 | 150 | 45.375 | 0.5 | S12:R2:C01 | 104.625 | 0 | 0.5 | E→S | ES | 邻边 | L1 | z2=0.500mm | 177 | 270° | 可行 | 单层 R15 单弯 L 几何可行（两腿 45.375/45.375 mm）
721 | E | E06 | 2 | 1 | 17 | S | S11 | 2 | 16 | 32 | adjacent | E06:R2:C01 | 150 | 50.625 | 0.5 | S11:R2:C16 | 99.375 | 0 | 0.5 | E→S | ES | 邻边 | L1 | z2=0.500mm | 176 | 270° | 可行 | 单层 R15 单弯 L 几何可行（两腿 50.625/50.625 mm）
722 | E | E06 | 2 | 2 | 18 | S | S11 | 2 | 15 | 31 | adjacent | E06:R2:C02 | 150 | 50.875 | 0.5 | S11:R2:C15 | 99.125 | 0 | 0.5 | E→S | ES | 邻边 | L1 | z2=0.500mm | 175 | 270° | 可行 | 单层 R15 单弯 L 几何可行（两腿 50.875/50.875 mm）
723 | E | E06 | 2 | 3 | 19 | S | S11 | 2 | 14 | 30 | adjacent | E06:R2:C03 | 150 | 51.125 | 0.5 | S11:R2:C14 | 98.875 | 0 | 0.5 | E→S | ES | 邻边 | L1 | z2=0.500mm | 174 | 270° | 可行 | 单层 R15 单弯 L 几何可行（两腿 51.125/51.125 mm）
724 | E | E06 | 2 | 4 | 20 | S | S11 | 2 | 13 | 29 | adjacent | E06:R2:C04 | 150 | 51.375 | 0.5 | S11:R2:C13 | 98.625 | 0 | 0.5 | E→S | ES | 邻边 | L1 | z2=0.500mm | 173 | 270° | 可行 | 单层 R15 单弯 L 几何可行（两腿 51.375/51.375 mm）
725 | E | E06 | 2 | 5 | 21 | S | S11 | 2 | 12 | 28 | adjacent | E06:R2:C05 | 150 | 51.625 | 0.5 | S11:R2:C12 | 98.375 | 0 | 0.5 | E→S | ES | 邻边 | L1 | z2=0.500mm | 172 | 270° | 可行 | 单层 R15 单弯 L 几何可行（两腿 51.625/51.625 mm）
726 | E | E06 | 2 | 6 | 22 | S | S11 | 2 | 11 | 27 | adjacent | E06:R2:C06 | 150 | 51.875 | 0.5 | S11:R2:C11 | 98.125 | 0 | 0.5 | E→S | ES | 邻边 | L1 | z2=0.500mm | 171 | 270° | 可行 | 单层 R15 单弯 L 几何可行（两腿 51.875/51.875 mm）
727 | E | E06 | 2 | 7 | 23 | S | S11 | 2 | 10 | 26 | adjacent | E06:R2:C07 | 150 | 52.125 | 0.5 | S11:R2:C10 | 97.875 | 0 | 0.5 | E→S | ES | 邻边 | L1 | z2=0.500mm | 170 | 270° | 可行 | 单层 R15 单弯 L 几何可行（两腿 52.125/52.125 mm）
728 | E | E06 | 2 | 8 | 24 | S | S11 | 2 | 9 | 25 | adjacent | E06:R2:C08 | 150 | 52.375 | 0.5 | S11:R2:C09 | 97.625 | 0 | 0.5 | E→S | ES | 邻边 | L1 | z2=0.500mm | 169 | 270° | 可行 | 单层 R15 单弯 L 几何可行（两腿 52.375/52.375 mm）
729 | E | E06 | 2 | 9 | 25 | S | S11 | 2 | 8 | 24 | adjacent | E06:R2:C09 | 150 | 52.625 | 0.5 | S11:R2:C08 | 97.375 | 0 | 0.5 | E→S | ES | 邻边 | L1 | z2=0.500mm | 168 | 270° | 可行 | 单层 R15 单弯 L 几何可行（两腿 52.625/52.625 mm）
730 | E | E06 | 2 | 10 | 26 | S | S11 | 2 | 7 | 23 | adjacent | E06:R2:C10 | 150 | 52.875 | 0.5 | S11:R2:C07 | 97.125 | 0 | 0.5 | E→S | ES | 邻边 | L1 | z2=0.500mm | 167 | 270° | 可行 | 单层 R15 单弯 L 几何可行（两腿 52.875/52.875 mm）
731 | E | E06 | 2 | 11 | 27 | S | S11 | 2 | 6 | 22 | adjacent | E06:R2:C11 | 150 | 53.125 | 0.5 | S11:R2:C06 | 96.875 | 0 | 0.5 | E→S | ES | 邻边 | L1 | z2=0.500mm | 166 | 270° | 可行 | 单层 R15 单弯 L 几何可行（两腿 53.125/53.125 mm）
732 | E | E06 | 2 | 12 | 28 | S | S11 | 2 | 5 | 21 | adjacent | E06:R2:C12 | 150 | 53.375 | 0.5 | S11:R2:C05 | 96.625 | 0 | 0.5 | E→S | ES | 邻边 | L1 | z2=0.500mm | 165 | 270° | 可行 | 单层 R15 单弯 L 几何可行（两腿 53.375/53.375 mm）
733 | E | E06 | 2 | 13 | 29 | S | S11 | 2 | 4 | 20 | adjacent | E06:R2:C13 | 150 | 53.625 | 0.5 | S11:R2:C04 | 96.375 | 0 | 0.5 | E→S | ES | 邻边 | L1 | z2=0.500mm | 164 | 270° | 可行 | 单层 R15 单弯 L 几何可行（两腿 53.625/53.625 mm）
734 | E | E06 | 2 | 14 | 30 | S | S11 | 2 | 3 | 19 | adjacent | E06:R2:C14 | 150 | 53.875 | 0.5 | S11:R2:C03 | 96.125 | 0 | 0.5 | E→S | ES | 邻边 | L1 | z2=0.500mm | 163 | 270° | 可行 | 单层 R15 单弯 L 几何可行（两腿 53.875/53.875 mm）
735 | E | E06 | 2 | 15 | 31 | S | S11 | 2 | 2 | 18 | adjacent | E06:R2:C15 | 150 | 54.125 | 0.5 | S11:R2:C02 | 95.875 | 0 | 0.5 | E→S | ES | 邻边 | L1 | z2=0.500mm | 162 | 270° | 可行 | 单层 R15 单弯 L 几何可行（两腿 54.125/54.125 mm）
736 | E | E06 | 2 | 16 | 32 | S | S11 | 2 | 1 | 17 | adjacent | E06:R2:C16 | 150 | 54.375 | 0.5 | S11:R2:C01 | 95.625 | 0 | 0.5 | E→S | ES | 邻边 | L1 | z2=0.500mm | 161 | 270° | 可行 | 单层 R15 单弯 L 几何可行（两腿 54.375/54.375 mm）
737 | E | E07 | 2 | 1 | 17 | S | S10 | 2 | 16 | 32 | adjacent | E07:R2:C01 | 150 | 59.625 | 0.5 | S10:R2:C16 | 90.375 | 0 | 0.5 | E→S | ES | 邻边 | L1 | z2=0.500mm | 160 | 270° | 可行 | 单层 R15 单弯 L 几何可行（两腿 59.625/59.625 mm）
738 | E | E07 | 2 | 2 | 18 | S | S10 | 2 | 15 | 31 | adjacent | E07:R2:C02 | 150 | 59.875 | 0.5 | S10:R2:C15 | 90.125 | 0 | 0.5 | E→S | ES | 邻边 | L1 | z2=0.500mm | 159 | 270° | 可行 | 单层 R15 单弯 L 几何可行（两腿 59.875/59.875 mm）
739 | E | E07 | 2 | 3 | 19 | S | S10 | 2 | 14 | 30 | adjacent | E07:R2:C03 | 150 | 60.125 | 0.5 | S10:R2:C14 | 89.875 | 0 | 0.5 | E→S | ES | 邻边 | L1 | z2=0.500mm | 158 | 270° | 可行 | 单层 R15 单弯 L 几何可行（两腿 60.125/60.125 mm）
740 | E | E07 | 2 | 4 | 20 | S | S10 | 2 | 13 | 29 | adjacent | E07:R2:C04 | 150 | 60.375 | 0.5 | S10:R2:C13 | 89.625 | 0 | 0.5 | E→S | ES | 邻边 | L1 | z2=0.500mm | 157 | 270° | 可行 | 单层 R15 单弯 L 几何可行（两腿 60.375/60.375 mm）
741 | E | E07 | 2 | 5 | 21 | S | S10 | 2 | 12 | 28 | adjacent | E07:R2:C05 | 150 | 60.625 | 0.5 | S10:R2:C12 | 89.375 | 0 | 0.5 | E→S | ES | 邻边 | L1 | z2=0.500mm | 156 | 270° | 可行 | 单层 R15 单弯 L 几何可行（两腿 60.625/60.625 mm）
742 | E | E07 | 2 | 6 | 22 | S | S10 | 2 | 11 | 27 | adjacent | E07:R2:C06 | 150 | 60.875 | 0.5 | S10:R2:C11 | 89.125 | 0 | 0.5 | E→S | ES | 邻边 | L1 | z2=0.500mm | 155 | 270° | 可行 | 单层 R15 单弯 L 几何可行（两腿 60.875/60.875 mm）
743 | E | E07 | 2 | 7 | 23 | S | S10 | 2 | 10 | 26 | adjacent | E07:R2:C07 | 150 | 61.125 | 0.5 | S10:R2:C10 | 88.875 | 0 | 0.5 | E→S | ES | 邻边 | L1 | z2=0.500mm | 154 | 270° | 可行 | 单层 R15 单弯 L 几何可行（两腿 61.125/61.125 mm）
744 | E | E07 | 2 | 8 | 24 | S | S10 | 2 | 9 | 25 | adjacent | E07:R2:C08 | 150 | 61.375 | 0.5 | S10:R2:C09 | 88.625 | 0 | 0.5 | E→S | ES | 邻边 | L1 | z2=0.500mm | 153 | 270° | 可行 | 单层 R15 单弯 L 几何可行（两腿 61.375/61.375 mm）
745 | E | E07 | 2 | 9 | 25 | S | S10 | 2 | 8 | 24 | adjacent | E07:R2:C09 | 150 | 61.625 | 0.5 | S10:R2:C08 | 88.375 | 0 | 0.5 | E→S | ES | 邻边 | L1 | z2=0.500mm | 152 | 270° | 可行 | 单层 R15 单弯 L 几何可行（两腿 61.625/61.625 mm）
746 | E | E07 | 2 | 10 | 26 | S | S10 | 2 | 7 | 23 | adjacent | E07:R2:C10 | 150 | 61.875 | 0.5 | S10:R2:C07 | 88.125 | 0 | 0.5 | E→S | ES | 邻边 | L1 | z2=0.500mm | 151 | 270° | 可行 | 单层 R15 单弯 L 几何可行（两腿 61.875/61.875 mm）
747 | E | E07 | 2 | 11 | 27 | S | S10 | 2 | 6 | 22 | adjacent | E07:R2:C11 | 150 | 62.125 | 0.5 | S10:R2:C06 | 87.875 | 0 | 0.5 | E→S | ES | 邻边 | L1 | z2=0.500mm | 150 | 270° | 可行 | 单层 R15 单弯 L 几何可行（两腿 62.125/62.125 mm）
748 | E | E07 | 2 | 12 | 28 | S | S10 | 2 | 5 | 21 | adjacent | E07:R2:C12 | 150 | 62.375 | 0.5 | S10:R2:C05 | 87.625 | 0 | 0.5 | E→S | ES | 邻边 | L1 | z2=0.500mm | 149 | 270° | 可行 | 单层 R15 单弯 L 几何可行（两腿 62.375/62.375 mm）
749 | E | E07 | 2 | 13 | 29 | S | S10 | 2 | 4 | 20 | adjacent | E07:R2:C13 | 150 | 62.625 | 0.5 | S10:R2:C04 | 87.375 | 0 | 0.5 | E→S | ES | 邻边 | L1 | z2=0.500mm | 148 | 270° | 可行 | 单层 R15 单弯 L 几何可行（两腿 62.625/62.625 mm）
750 | E | E07 | 2 | 14 | 30 | S | S10 | 2 | 3 | 19 | adjacent | E07:R2:C14 | 150 | 62.875 | 0.5 | S10:R2:C03 | 87.125 | 0 | 0.5 | E→S | ES | 邻边 | L1 | z2=0.500mm | 147 | 270° | 可行 | 单层 R15 单弯 L 几何可行（两腿 62.875/62.875 mm）
751 | E | E07 | 2 | 15 | 31 | S | S10 | 2 | 2 | 18 | adjacent | E07:R2:C15 | 150 | 63.125 | 0.5 | S10:R2:C02 | 86.875 | 0 | 0.5 | E→S | ES | 邻边 | L1 | z2=0.500mm | 146 | 270° | 可行 | 单层 R15 单弯 L 几何可行（两腿 63.125/63.125 mm）
752 | E | E07 | 2 | 16 | 32 | S | S10 | 2 | 1 | 17 | adjacent | E07:R2:C16 | 150 | 63.375 | 0.5 | S10:R2:C01 | 86.625 | 0 | 0.5 | E→S | ES | 邻边 | L1 | z2=0.500mm | 145 | 270° | 可行 | 单层 R15 单弯 L 几何可行（两腿 63.375/63.375 mm）
753 | E | E08 | 2 | 1 | 17 | S | S09 | 2 | 16 | 32 | adjacent | E08:R2:C01 | 150 | 68.625 | 0.5 | S09:R2:C16 | 81.375 | 0 | 0.5 | E→S | ES | 邻边 | L1 | z2=0.500mm | 144 | 270° | 可行 | 单层 R15 单弯 L 几何可行（两腿 68.625/68.625 mm）
754 | E | E08 | 2 | 2 | 18 | S | S09 | 2 | 15 | 31 | adjacent | E08:R2:C02 | 150 | 68.875 | 0.5 | S09:R2:C15 | 81.125 | 0 | 0.5 | E→S | ES | 邻边 | L1 | z2=0.500mm | 143 | 270° | 可行 | 单层 R15 单弯 L 几何可行（两腿 68.875/68.875 mm）
755 | E | E08 | 2 | 3 | 19 | S | S09 | 2 | 14 | 30 | adjacent | E08:R2:C03 | 150 | 69.125 | 0.5 | S09:R2:C14 | 80.875 | 0 | 0.5 | E→S | ES | 邻边 | L1 | z2=0.500mm | 142 | 270° | 可行 | 单层 R15 单弯 L 几何可行（两腿 69.125/69.125 mm）
756 | E | E08 | 2 | 4 | 20 | S | S09 | 2 | 13 | 29 | adjacent | E08:R2:C04 | 150 | 69.375 | 0.5 | S09:R2:C13 | 80.625 | 0 | 0.5 | E→S | ES | 邻边 | L1 | z2=0.500mm | 141 | 270° | 可行 | 单层 R15 单弯 L 几何可行（两腿 69.375/69.375 mm）
757 | E | E08 | 2 | 5 | 21 | S | S09 | 2 | 12 | 28 | adjacent | E08:R2:C05 | 150 | 69.625 | 0.5 | S09:R2:C12 | 80.375 | 0 | 0.5 | E→S | ES | 邻边 | L1 | z2=0.500mm | 140 | 270° | 可行 | 单层 R15 单弯 L 几何可行（两腿 69.625/69.625 mm）
758 | E | E08 | 2 | 6 | 22 | S | S09 | 2 | 11 | 27 | adjacent | E08:R2:C06 | 150 | 69.875 | 0.5 | S09:R2:C11 | 80.125 | 0 | 0.5 | E→S | ES | 邻边 | L1 | z2=0.500mm | 139 | 270° | 可行 | 单层 R15 单弯 L 几何可行（两腿 69.875/69.875 mm）
759 | E | E08 | 2 | 7 | 23 | S | S09 | 2 | 10 | 26 | adjacent | E08:R2:C07 | 150 | 70.125 | 0.5 | S09:R2:C10 | 79.875 | 0 | 0.5 | E→S | ES | 邻边 | L1 | z2=0.500mm | 138 | 270° | 可行 | 单层 R15 单弯 L 几何可行（两腿 70.125/70.125 mm）
760 | E | E08 | 2 | 8 | 24 | S | S09 | 2 | 9 | 25 | adjacent | E08:R2:C08 | 150 | 70.375 | 0.5 | S09:R2:C09 | 79.625 | 0 | 0.5 | E→S | ES | 邻边 | L1 | z2=0.500mm | 137 | 270° | 可行 | 单层 R15 单弯 L 几何可行（两腿 70.375/70.375 mm）
761 | E | E08 | 2 | 9 | 25 | S | S09 | 2 | 8 | 24 | adjacent | E08:R2:C09 | 150 | 70.625 | 0.5 | S09:R2:C08 | 79.375 | 0 | 0.5 | E→S | ES | 邻边 | L1 | z2=0.500mm | 136 | 270° | 可行 | 单层 R15 单弯 L 几何可行（两腿 70.625/70.625 mm）
762 | E | E08 | 2 | 10 | 26 | S | S09 | 2 | 7 | 23 | adjacent | E08:R2:C10 | 150 | 70.875 | 0.5 | S09:R2:C07 | 79.125 | 0 | 0.5 | E→S | ES | 邻边 | L1 | z2=0.500mm | 135 | 270° | 可行 | 单层 R15 单弯 L 几何可行（两腿 70.875/70.875 mm）
763 | E | E08 | 2 | 11 | 27 | S | S09 | 2 | 6 | 22 | adjacent | E08:R2:C11 | 150 | 71.125 | 0.5 | S09:R2:C06 | 78.875 | 0 | 0.5 | E→S | ES | 邻边 | L1 | z2=0.500mm | 134 | 270° | 可行 | 单层 R15 单弯 L 几何可行（两腿 71.125/71.125 mm）
764 | E | E08 | 2 | 12 | 28 | S | S09 | 2 | 5 | 21 | adjacent | E08:R2:C12 | 150 | 71.375 | 0.5 | S09:R2:C05 | 78.625 | 0 | 0.5 | E→S | ES | 邻边 | L1 | z2=0.500mm | 133 | 270° | 可行 | 单层 R15 单弯 L 几何可行（两腿 71.375/71.375 mm）
765 | E | E08 | 2 | 13 | 29 | S | S09 | 2 | 4 | 20 | adjacent | E08:R2:C13 | 150 | 71.625 | 0.5 | S09:R2:C04 | 78.375 | 0 | 0.5 | E→S | ES | 邻边 | L1 | z2=0.500mm | 132 | 270° | 可行 | 单层 R15 单弯 L 几何可行（两腿 71.625/71.625 mm）
766 | E | E08 | 2 | 14 | 30 | S | S09 | 2 | 3 | 19 | adjacent | E08:R2:C14 | 150 | 71.875 | 0.5 | S09:R2:C03 | 78.125 | 0 | 0.5 | E→S | ES | 邻边 | L1 | z2=0.500mm | 131 | 270° | 可行 | 单层 R15 单弯 L 几何可行（两腿 71.875/71.875 mm）
767 | E | E08 | 2 | 15 | 31 | S | S09 | 2 | 2 | 18 | adjacent | E08:R2:C15 | 150 | 72.125 | 0.5 | S09:R2:C02 | 77.875 | 0 | 0.5 | E→S | ES | 邻边 | L1 | z2=0.500mm | 130 | 270° | 可行 | 单层 R15 单弯 L 几何可行（两腿 72.125/72.125 mm）
768 | E | E08 | 2 | 16 | 32 | S | S09 | 2 | 1 | 17 | adjacent | E08:R2:C16 | 150 | 72.375 | 0.5 | S09:R2:C01 | 77.625 | 0 | 0.5 | E→S | ES | 邻边 | L1 | z2=0.500mm | 129 | 270° | 可行 | 单层 R15 单弯 L 几何可行（两腿 72.375/72.375 mm）
769 | S | S01 | 2 | 1 | 17 | W | W01 | 2 | 1 | 17 | adjacent | S01:R2:C01 | 5.625 | 0 | 0.5 | W01:R2:C01 | 0 | 5.625 | 0.5 | S→W | SW | 邻边 | L1 | z2=0.500mm | 256 | 180° | 不可行 | 单层 R15 单弯 L 不可行（两腿 5.625/5.625 mm，较短腿 < R=15 mm；需局部过渡/绕行，CSV 只定义连接关系）
770 | S | S01 | 2 | 2 | 18 | W | W01 | 2 | 2 | 18 | adjacent | S01:R2:C02 | 5.875 | 0 | 0.5 | W01:R2:C02 | 0 | 5.875 | 0.5 | S→W | SW | 邻边 | L1 | z2=0.500mm | 255 | 180° | 不可行 | 单层 R15 单弯 L 不可行（两腿 5.875/5.875 mm，较短腿 < R=15 mm；需局部过渡/绕行，CSV 只定义连接关系）
771 | S | S01 | 2 | 3 | 19 | W | W01 | 2 | 3 | 19 | adjacent | S01:R2:C03 | 6.125 | 0 | 0.5 | W01:R2:C03 | 0 | 6.125 | 0.5 | S→W | SW | 邻边 | L1 | z2=0.500mm | 254 | 180° | 不可行 | 单层 R15 单弯 L 不可行（两腿 6.125/6.125 mm，较短腿 < R=15 mm；需局部过渡/绕行，CSV 只定义连接关系）
772 | S | S01 | 2 | 4 | 20 | W | W01 | 2 | 4 | 20 | adjacent | S01:R2:C04 | 6.375 | 0 | 0.5 | W01:R2:C04 | 0 | 6.375 | 0.5 | S→W | SW | 邻边 | L1 | z2=0.500mm | 253 | 180° | 不可行 | 单层 R15 单弯 L 不可行（两腿 6.375/6.375 mm，较短腿 < R=15 mm；需局部过渡/绕行，CSV 只定义连接关系）
773 | S | S01 | 2 | 5 | 21 | W | W01 | 2 | 5 | 21 | adjacent | S01:R2:C05 | 6.625 | 0 | 0.5 | W01:R2:C05 | 0 | 6.625 | 0.5 | S→W | SW | 邻边 | L1 | z2=0.500mm | 252 | 180° | 不可行 | 单层 R15 单弯 L 不可行（两腿 6.625/6.625 mm，较短腿 < R=15 mm；需局部过渡/绕行，CSV 只定义连接关系）
774 | S | S01 | 2 | 6 | 22 | W | W01 | 2 | 6 | 22 | adjacent | S01:R2:C06 | 6.875 | 0 | 0.5 | W01:R2:C06 | 0 | 6.875 | 0.5 | S→W | SW | 邻边 | L1 | z2=0.500mm | 251 | 180° | 不可行 | 单层 R15 单弯 L 不可行（两腿 6.875/6.875 mm，较短腿 < R=15 mm；需局部过渡/绕行，CSV 只定义连接关系）
775 | S | S01 | 2 | 7 | 23 | W | W01 | 2 | 7 | 23 | adjacent | S01:R2:C07 | 7.125 | 0 | 0.5 | W01:R2:C07 | 0 | 7.125 | 0.5 | S→W | SW | 邻边 | L1 | z2=0.500mm | 250 | 180° | 不可行 | 单层 R15 单弯 L 不可行（两腿 7.125/7.125 mm，较短腿 < R=15 mm；需局部过渡/绕行，CSV 只定义连接关系）
776 | S | S01 | 2 | 8 | 24 | W | W01 | 2 | 8 | 24 | adjacent | S01:R2:C08 | 7.375 | 0 | 0.5 | W01:R2:C08 | 0 | 7.375 | 0.5 | S→W | SW | 邻边 | L1 | z2=0.500mm | 249 | 180° | 不可行 | 单层 R15 单弯 L 不可行（两腿 7.375/7.375 mm，较短腿 < R=15 mm；需局部过渡/绕行，CSV 只定义连接关系）
777 | S | S01 | 2 | 9 | 25 | W | W01 | 2 | 9 | 25 | adjacent | S01:R2:C09 | 7.625 | 0 | 0.5 | W01:R2:C09 | 0 | 7.625 | 0.5 | S→W | SW | 邻边 | L1 | z2=0.500mm | 248 | 180° | 不可行 | 单层 R15 单弯 L 不可行（两腿 7.625/7.625 mm，较短腿 < R=15 mm；需局部过渡/绕行，CSV 只定义连接关系）
778 | S | S01 | 2 | 10 | 26 | W | W01 | 2 | 10 | 26 | adjacent | S01:R2:C10 | 7.875 | 0 | 0.5 | W01:R2:C10 | 0 | 7.875 | 0.5 | S→W | SW | 邻边 | L1 | z2=0.500mm | 247 | 180° | 不可行 | 单层 R15 单弯 L 不可行（两腿 7.875/7.875 mm，较短腿 < R=15 mm；需局部过渡/绕行，CSV 只定义连接关系）
779 | S | S01 | 2 | 11 | 27 | W | W01 | 2 | 11 | 27 | adjacent | S01:R2:C11 | 8.125 | 0 | 0.5 | W01:R2:C11 | 0 | 8.125 | 0.5 | S→W | SW | 邻边 | L1 | z2=0.500mm | 246 | 180° | 不可行 | 单层 R15 单弯 L 不可行（两腿 8.125/8.125 mm，较短腿 < R=15 mm；需局部过渡/绕行，CSV 只定义连接关系）
780 | S | S01 | 2 | 12 | 28 | W | W01 | 2 | 12 | 28 | adjacent | S01:R2:C12 | 8.375 | 0 | 0.5 | W01:R2:C12 | 0 | 8.375 | 0.5 | S→W | SW | 邻边 | L1 | z2=0.500mm | 245 | 180° | 不可行 | 单层 R15 单弯 L 不可行（两腿 8.375/8.375 mm，较短腿 < R=15 mm；需局部过渡/绕行，CSV 只定义连接关系）
781 | S | S01 | 2 | 13 | 29 | W | W01 | 2 | 13 | 29 | adjacent | S01:R2:C13 | 8.625 | 0 | 0.5 | W01:R2:C13 | 0 | 8.625 | 0.5 | S→W | SW | 邻边 | L1 | z2=0.500mm | 244 | 180° | 不可行 | 单层 R15 单弯 L 不可行（两腿 8.625/8.625 mm，较短腿 < R=15 mm；需局部过渡/绕行，CSV 只定义连接关系）
782 | S | S01 | 2 | 14 | 30 | W | W01 | 2 | 14 | 30 | adjacent | S01:R2:C14 | 8.875 | 0 | 0.5 | W01:R2:C14 | 0 | 8.875 | 0.5 | S→W | SW | 邻边 | L1 | z2=0.500mm | 243 | 180° | 不可行 | 单层 R15 单弯 L 不可行（两腿 8.875/8.875 mm，较短腿 < R=15 mm；需局部过渡/绕行，CSV 只定义连接关系）
783 | S | S01 | 2 | 15 | 31 | W | W01 | 2 | 15 | 31 | adjacent | S01:R2:C15 | 9.125 | 0 | 0.5 | W01:R2:C15 | 0 | 9.125 | 0.5 | S→W | SW | 邻边 | L1 | z2=0.500mm | 242 | 180° | 不可行 | 单层 R15 单弯 L 不可行（两腿 9.125/9.125 mm，较短腿 < R=15 mm；需局部过渡/绕行，CSV 只定义连接关系）
784 | S | S01 | 2 | 16 | 32 | W | W01 | 2 | 16 | 32 | adjacent | S01:R2:C16 | 9.375 | 0 | 0.5 | W01:R2:C16 | 0 | 9.375 | 0.5 | S→W | SW | 邻边 | L1 | z2=0.500mm | 241 | 180° | 不可行 | 单层 R15 单弯 L 不可行（两腿 9.375/9.375 mm，较短腿 < R=15 mm；需局部过渡/绕行，CSV 只定义连接关系）
785 | S | S02 | 2 | 1 | 17 | W | W02 | 2 | 1 | 17 | adjacent | S02:R2:C01 | 14.625 | 0 | 0.5 | W02:R2:C01 | 0 | 14.625 | 0.5 | S→W | SW | 邻边 | L1 | z2=0.500mm | 240 | 180° | 不可行 | 单层 R15 单弯 L 不可行（两腿 14.625/14.625 mm，较短腿 < R=15 mm；需局部过渡/绕行，CSV 只定义连接关系）
786 | S | S02 | 2 | 2 | 18 | W | W02 | 2 | 2 | 18 | adjacent | S02:R2:C02 | 14.875 | 0 | 0.5 | W02:R2:C02 | 0 | 14.875 | 0.5 | S→W | SW | 邻边 | L1 | z2=0.500mm | 239 | 180° | 不可行 | 单层 R15 单弯 L 不可行（两腿 14.875/14.875 mm，较短腿 < R=15 mm；需局部过渡/绕行，CSV 只定义连接关系）
787 | S | S02 | 2 | 3 | 19 | W | W02 | 2 | 3 | 19 | adjacent | S02:R2:C03 | 15.125 | 0 | 0.5 | W02:R2:C03 | 0 | 15.125 | 0.5 | S→W | SW | 邻边 | L1 | z2=0.500mm | 238 | 180° | 可行 | 单层 R15 单弯 L 几何可行（两腿 15.125/15.125 mm）
788 | S | S02 | 2 | 4 | 20 | W | W02 | 2 | 4 | 20 | adjacent | S02:R2:C04 | 15.375 | 0 | 0.5 | W02:R2:C04 | 0 | 15.375 | 0.5 | S→W | SW | 邻边 | L1 | z2=0.500mm | 237 | 180° | 可行 | 单层 R15 单弯 L 几何可行（两腿 15.375/15.375 mm）
789 | S | S02 | 2 | 5 | 21 | W | W02 | 2 | 5 | 21 | adjacent | S02:R2:C05 | 15.625 | 0 | 0.5 | W02:R2:C05 | 0 | 15.625 | 0.5 | S→W | SW | 邻边 | L1 | z2=0.500mm | 236 | 180° | 可行 | 单层 R15 单弯 L 几何可行（两腿 15.625/15.625 mm）
790 | S | S02 | 2 | 6 | 22 | W | W02 | 2 | 6 | 22 | adjacent | S02:R2:C06 | 15.875 | 0 | 0.5 | W02:R2:C06 | 0 | 15.875 | 0.5 | S→W | SW | 邻边 | L1 | z2=0.500mm | 235 | 180° | 可行 | 单层 R15 单弯 L 几何可行（两腿 15.875/15.875 mm）
791 | S | S02 | 2 | 7 | 23 | W | W02 | 2 | 7 | 23 | adjacent | S02:R2:C07 | 16.125 | 0 | 0.5 | W02:R2:C07 | 0 | 16.125 | 0.5 | S→W | SW | 邻边 | L1 | z2=0.500mm | 234 | 180° | 可行 | 单层 R15 单弯 L 几何可行（两腿 16.125/16.125 mm）
792 | S | S02 | 2 | 8 | 24 | W | W02 | 2 | 8 | 24 | adjacent | S02:R2:C08 | 16.375 | 0 | 0.5 | W02:R2:C08 | 0 | 16.375 | 0.5 | S→W | SW | 邻边 | L1 | z2=0.500mm | 233 | 180° | 可行 | 单层 R15 单弯 L 几何可行（两腿 16.375/16.375 mm）
793 | S | S02 | 2 | 9 | 25 | W | W02 | 2 | 9 | 25 | adjacent | S02:R2:C09 | 16.625 | 0 | 0.5 | W02:R2:C09 | 0 | 16.625 | 0.5 | S→W | SW | 邻边 | L1 | z2=0.500mm | 232 | 180° | 可行 | 单层 R15 单弯 L 几何可行（两腿 16.625/16.625 mm）
794 | S | S02 | 2 | 10 | 26 | W | W02 | 2 | 10 | 26 | adjacent | S02:R2:C10 | 16.875 | 0 | 0.5 | W02:R2:C10 | 0 | 16.875 | 0.5 | S→W | SW | 邻边 | L1 | z2=0.500mm | 231 | 180° | 可行 | 单层 R15 单弯 L 几何可行（两腿 16.875/16.875 mm）
795 | S | S02 | 2 | 11 | 27 | W | W02 | 2 | 11 | 27 | adjacent | S02:R2:C11 | 17.125 | 0 | 0.5 | W02:R2:C11 | 0 | 17.125 | 0.5 | S→W | SW | 邻边 | L1 | z2=0.500mm | 230 | 180° | 可行 | 单层 R15 单弯 L 几何可行（两腿 17.125/17.125 mm）
796 | S | S02 | 2 | 12 | 28 | W | W02 | 2 | 12 | 28 | adjacent | S02:R2:C12 | 17.375 | 0 | 0.5 | W02:R2:C12 | 0 | 17.375 | 0.5 | S→W | SW | 邻边 | L1 | z2=0.500mm | 229 | 180° | 可行 | 单层 R15 单弯 L 几何可行（两腿 17.375/17.375 mm）
797 | S | S02 | 2 | 13 | 29 | W | W02 | 2 | 13 | 29 | adjacent | S02:R2:C13 | 17.625 | 0 | 0.5 | W02:R2:C13 | 0 | 17.625 | 0.5 | S→W | SW | 邻边 | L1 | z2=0.500mm | 228 | 180° | 可行 | 单层 R15 单弯 L 几何可行（两腿 17.625/17.625 mm）
798 | S | S02 | 2 | 14 | 30 | W | W02 | 2 | 14 | 30 | adjacent | S02:R2:C14 | 17.875 | 0 | 0.5 | W02:R2:C14 | 0 | 17.875 | 0.5 | S→W | SW | 邻边 | L1 | z2=0.500mm | 227 | 180° | 可行 | 单层 R15 单弯 L 几何可行（两腿 17.875/17.875 mm）
799 | S | S02 | 2 | 15 | 31 | W | W02 | 2 | 15 | 31 | adjacent | S02:R2:C15 | 18.125 | 0 | 0.5 | W02:R2:C15 | 0 | 18.125 | 0.5 | S→W | SW | 邻边 | L1 | z2=0.500mm | 226 | 180° | 可行 | 单层 R15 单弯 L 几何可行（两腿 18.125/18.125 mm）
800 | S | S02 | 2 | 16 | 32 | W | W02 | 2 | 16 | 32 | adjacent | S02:R2:C16 | 18.375 | 0 | 0.5 | W02:R2:C16 | 0 | 18.375 | 0.5 | S→W | SW | 邻边 | L1 | z2=0.500mm | 225 | 180° | 可行 | 单层 R15 单弯 L 几何可行（两腿 18.375/18.375 mm）
801 | S | S03 | 2 | 1 | 17 | W | W03 | 2 | 1 | 17 | adjacent | S03:R2:C01 | 23.625 | 0 | 0.5 | W03:R2:C01 | 0 | 23.625 | 0.5 | S→W | SW | 邻边 | L1 | z2=0.500mm | 224 | 180° | 可行 | 单层 R15 单弯 L 几何可行（两腿 23.625/23.625 mm）
802 | S | S03 | 2 | 2 | 18 | W | W03 | 2 | 2 | 18 | adjacent | S03:R2:C02 | 23.875 | 0 | 0.5 | W03:R2:C02 | 0 | 23.875 | 0.5 | S→W | SW | 邻边 | L1 | z2=0.500mm | 223 | 180° | 可行 | 单层 R15 单弯 L 几何可行（两腿 23.875/23.875 mm）
803 | S | S03 | 2 | 3 | 19 | W | W03 | 2 | 3 | 19 | adjacent | S03:R2:C03 | 24.125 | 0 | 0.5 | W03:R2:C03 | 0 | 24.125 | 0.5 | S→W | SW | 邻边 | L1 | z2=0.500mm | 222 | 180° | 可行 | 单层 R15 单弯 L 几何可行（两腿 24.125/24.125 mm）
804 | S | S03 | 2 | 4 | 20 | W | W03 | 2 | 4 | 20 | adjacent | S03:R2:C04 | 24.375 | 0 | 0.5 | W03:R2:C04 | 0 | 24.375 | 0.5 | S→W | SW | 邻边 | L1 | z2=0.500mm | 221 | 180° | 可行 | 单层 R15 单弯 L 几何可行（两腿 24.375/24.375 mm）
805 | S | S03 | 2 | 5 | 21 | W | W03 | 2 | 5 | 21 | adjacent | S03:R2:C05 | 24.625 | 0 | 0.5 | W03:R2:C05 | 0 | 24.625 | 0.5 | S→W | SW | 邻边 | L1 | z2=0.500mm | 220 | 180° | 可行 | 单层 R15 单弯 L 几何可行（两腿 24.625/24.625 mm）
806 | S | S03 | 2 | 6 | 22 | W | W03 | 2 | 6 | 22 | adjacent | S03:R2:C06 | 24.875 | 0 | 0.5 | W03:R2:C06 | 0 | 24.875 | 0.5 | S→W | SW | 邻边 | L1 | z2=0.500mm | 219 | 180° | 可行 | 单层 R15 单弯 L 几何可行（两腿 24.875/24.875 mm）
807 | S | S03 | 2 | 7 | 23 | W | W03 | 2 | 7 | 23 | adjacent | S03:R2:C07 | 25.125 | 0 | 0.5 | W03:R2:C07 | 0 | 25.125 | 0.5 | S→W | SW | 邻边 | L1 | z2=0.500mm | 218 | 180° | 可行 | 单层 R15 单弯 L 几何可行（两腿 25.125/25.125 mm）
808 | S | S03 | 2 | 8 | 24 | W | W03 | 2 | 8 | 24 | adjacent | S03:R2:C08 | 25.375 | 0 | 0.5 | W03:R2:C08 | 0 | 25.375 | 0.5 | S→W | SW | 邻边 | L1 | z2=0.500mm | 217 | 180° | 可行 | 单层 R15 单弯 L 几何可行（两腿 25.375/25.375 mm）
809 | S | S03 | 2 | 9 | 25 | W | W03 | 2 | 9 | 25 | adjacent | S03:R2:C09 | 25.625 | 0 | 0.5 | W03:R2:C09 | 0 | 25.625 | 0.5 | S→W | SW | 邻边 | L1 | z2=0.500mm | 216 | 180° | 可行 | 单层 R15 单弯 L 几何可行（两腿 25.625/25.625 mm）
810 | S | S03 | 2 | 10 | 26 | W | W03 | 2 | 10 | 26 | adjacent | S03:R2:C10 | 25.875 | 0 | 0.5 | W03:R2:C10 | 0 | 25.875 | 0.5 | S→W | SW | 邻边 | L1 | z2=0.500mm | 215 | 180° | 可行 | 单层 R15 单弯 L 几何可行（两腿 25.875/25.875 mm）
811 | S | S03 | 2 | 11 | 27 | W | W03 | 2 | 11 | 27 | adjacent | S03:R2:C11 | 26.125 | 0 | 0.5 | W03:R2:C11 | 0 | 26.125 | 0.5 | S→W | SW | 邻边 | L1 | z2=0.500mm | 214 | 180° | 可行 | 单层 R15 单弯 L 几何可行（两腿 26.125/26.125 mm）
812 | S | S03 | 2 | 12 | 28 | W | W03 | 2 | 12 | 28 | adjacent | S03:R2:C12 | 26.375 | 0 | 0.5 | W03:R2:C12 | 0 | 26.375 | 0.5 | S→W | SW | 邻边 | L1 | z2=0.500mm | 213 | 180° | 可行 | 单层 R15 单弯 L 几何可行（两腿 26.375/26.375 mm）
813 | S | S03 | 2 | 13 | 29 | W | W03 | 2 | 13 | 29 | adjacent | S03:R2:C13 | 26.625 | 0 | 0.5 | W03:R2:C13 | 0 | 26.625 | 0.5 | S→W | SW | 邻边 | L1 | z2=0.500mm | 212 | 180° | 可行 | 单层 R15 单弯 L 几何可行（两腿 26.625/26.625 mm）
814 | S | S03 | 2 | 14 | 30 | W | W03 | 2 | 14 | 30 | adjacent | S03:R2:C14 | 26.875 | 0 | 0.5 | W03:R2:C14 | 0 | 26.875 | 0.5 | S→W | SW | 邻边 | L1 | z2=0.500mm | 211 | 180° | 可行 | 单层 R15 单弯 L 几何可行（两腿 26.875/26.875 mm）
815 | S | S03 | 2 | 15 | 31 | W | W03 | 2 | 15 | 31 | adjacent | S03:R2:C15 | 27.125 | 0 | 0.5 | W03:R2:C15 | 0 | 27.125 | 0.5 | S→W | SW | 邻边 | L1 | z2=0.500mm | 210 | 180° | 可行 | 单层 R15 单弯 L 几何可行（两腿 27.125/27.125 mm）
816 | S | S03 | 2 | 16 | 32 | W | W03 | 2 | 16 | 32 | adjacent | S03:R2:C16 | 27.375 | 0 | 0.5 | W03:R2:C16 | 0 | 27.375 | 0.5 | S→W | SW | 邻边 | L1 | z2=0.500mm | 209 | 180° | 可行 | 单层 R15 单弯 L 几何可行（两腿 27.375/27.375 mm）
817 | S | S04 | 2 | 1 | 17 | W | W04 | 2 | 1 | 17 | adjacent | S04:R2:C01 | 32.625 | 0 | 0.5 | W04:R2:C01 | 0 | 32.625 | 0.5 | S→W | SW | 邻边 | L1 | z2=0.500mm | 208 | 180° | 可行 | 单层 R15 单弯 L 几何可行（两腿 32.625/32.625 mm）
818 | S | S04 | 2 | 2 | 18 | W | W04 | 2 | 2 | 18 | adjacent | S04:R2:C02 | 32.875 | 0 | 0.5 | W04:R2:C02 | 0 | 32.875 | 0.5 | S→W | SW | 邻边 | L1 | z2=0.500mm | 207 | 180° | 可行 | 单层 R15 单弯 L 几何可行（两腿 32.875/32.875 mm）
819 | S | S04 | 2 | 3 | 19 | W | W04 | 2 | 3 | 19 | adjacent | S04:R2:C03 | 33.125 | 0 | 0.5 | W04:R2:C03 | 0 | 33.125 | 0.5 | S→W | SW | 邻边 | L1 | z2=0.500mm | 206 | 180° | 可行 | 单层 R15 单弯 L 几何可行（两腿 33.125/33.125 mm）
820 | S | S04 | 2 | 4 | 20 | W | W04 | 2 | 4 | 20 | adjacent | S04:R2:C04 | 33.375 | 0 | 0.5 | W04:R2:C04 | 0 | 33.375 | 0.5 | S→W | SW | 邻边 | L1 | z2=0.500mm | 205 | 180° | 可行 | 单层 R15 单弯 L 几何可行（两腿 33.375/33.375 mm）
821 | S | S04 | 2 | 5 | 21 | W | W04 | 2 | 5 | 21 | adjacent | S04:R2:C05 | 33.625 | 0 | 0.5 | W04:R2:C05 | 0 | 33.625 | 0.5 | S→W | SW | 邻边 | L1 | z2=0.500mm | 204 | 180° | 可行 | 单层 R15 单弯 L 几何可行（两腿 33.625/33.625 mm）
822 | S | S04 | 2 | 6 | 22 | W | W04 | 2 | 6 | 22 | adjacent | S04:R2:C06 | 33.875 | 0 | 0.5 | W04:R2:C06 | 0 | 33.875 | 0.5 | S→W | SW | 邻边 | L1 | z2=0.500mm | 203 | 180° | 可行 | 单层 R15 单弯 L 几何可行（两腿 33.875/33.875 mm）
823 | S | S04 | 2 | 7 | 23 | W | W04 | 2 | 7 | 23 | adjacent | S04:R2:C07 | 34.125 | 0 | 0.5 | W04:R2:C07 | 0 | 34.125 | 0.5 | S→W | SW | 邻边 | L1 | z2=0.500mm | 202 | 180° | 可行 | 单层 R15 单弯 L 几何可行（两腿 34.125/34.125 mm）
824 | S | S04 | 2 | 8 | 24 | W | W04 | 2 | 8 | 24 | adjacent | S04:R2:C08 | 34.375 | 0 | 0.5 | W04:R2:C08 | 0 | 34.375 | 0.5 | S→W | SW | 邻边 | L1 | z2=0.500mm | 201 | 180° | 可行 | 单层 R15 单弯 L 几何可行（两腿 34.375/34.375 mm）
825 | S | S04 | 2 | 9 | 25 | W | W04 | 2 | 9 | 25 | adjacent | S04:R2:C09 | 34.625 | 0 | 0.5 | W04:R2:C09 | 0 | 34.625 | 0.5 | S→W | SW | 邻边 | L1 | z2=0.500mm | 200 | 180° | 可行 | 单层 R15 单弯 L 几何可行（两腿 34.625/34.625 mm）
826 | S | S04 | 2 | 10 | 26 | W | W04 | 2 | 10 | 26 | adjacent | S04:R2:C10 | 34.875 | 0 | 0.5 | W04:R2:C10 | 0 | 34.875 | 0.5 | S→W | SW | 邻边 | L1 | z2=0.500mm | 199 | 180° | 可行 | 单层 R15 单弯 L 几何可行（两腿 34.875/34.875 mm）
827 | S | S04 | 2 | 11 | 27 | W | W04 | 2 | 11 | 27 | adjacent | S04:R2:C11 | 35.125 | 0 | 0.5 | W04:R2:C11 | 0 | 35.125 | 0.5 | S→W | SW | 邻边 | L1 | z2=0.500mm | 198 | 180° | 可行 | 单层 R15 单弯 L 几何可行（两腿 35.125/35.125 mm）
828 | S | S04 | 2 | 12 | 28 | W | W04 | 2 | 12 | 28 | adjacent | S04:R2:C12 | 35.375 | 0 | 0.5 | W04:R2:C12 | 0 | 35.375 | 0.5 | S→W | SW | 邻边 | L1 | z2=0.500mm | 197 | 180° | 可行 | 单层 R15 单弯 L 几何可行（两腿 35.375/35.375 mm）
829 | S | S04 | 2 | 13 | 29 | W | W04 | 2 | 13 | 29 | adjacent | S04:R2:C13 | 35.625 | 0 | 0.5 | W04:R2:C13 | 0 | 35.625 | 0.5 | S→W | SW | 邻边 | L1 | z2=0.500mm | 196 | 180° | 可行 | 单层 R15 单弯 L 几何可行（两腿 35.625/35.625 mm）
830 | S | S04 | 2 | 14 | 30 | W | W04 | 2 | 14 | 30 | adjacent | S04:R2:C14 | 35.875 | 0 | 0.5 | W04:R2:C14 | 0 | 35.875 | 0.5 | S→W | SW | 邻边 | L1 | z2=0.500mm | 195 | 180° | 可行 | 单层 R15 单弯 L 几何可行（两腿 35.875/35.875 mm）
831 | S | S04 | 2 | 15 | 31 | W | W04 | 2 | 15 | 31 | adjacent | S04:R2:C15 | 36.125 | 0 | 0.5 | W04:R2:C15 | 0 | 36.125 | 0.5 | S→W | SW | 邻边 | L1 | z2=0.500mm | 194 | 180° | 可行 | 单层 R15 单弯 L 几何可行（两腿 36.125/36.125 mm）
832 | S | S04 | 2 | 16 | 32 | W | W04 | 2 | 16 | 32 | adjacent | S04:R2:C16 | 36.375 | 0 | 0.5 | W04:R2:C16 | 0 | 36.375 | 0.5 | S→W | SW | 邻边 | L1 | z2=0.500mm | 193 | 180° | 可行 | 单层 R15 单弯 L 几何可行（两腿 36.375/36.375 mm）
833 | S | S05 | 2 | 1 | 17 | W | W05 | 2 | 1 | 17 | adjacent | S05:R2:C01 | 41.625 | 0 | 0.5 | W05:R2:C01 | 0 | 41.625 | 0.5 | S→W | SW | 邻边 | L1 | z2=0.500mm | 192 | 180° | 可行 | 单层 R15 单弯 L 几何可行（两腿 41.625/41.625 mm）
834 | S | S05 | 2 | 2 | 18 | W | W05 | 2 | 2 | 18 | adjacent | S05:R2:C02 | 41.875 | 0 | 0.5 | W05:R2:C02 | 0 | 41.875 | 0.5 | S→W | SW | 邻边 | L1 | z2=0.500mm | 191 | 180° | 可行 | 单层 R15 单弯 L 几何可行（两腿 41.875/41.875 mm）
835 | S | S05 | 2 | 3 | 19 | W | W05 | 2 | 3 | 19 | adjacent | S05:R2:C03 | 42.125 | 0 | 0.5 | W05:R2:C03 | 0 | 42.125 | 0.5 | S→W | SW | 邻边 | L1 | z2=0.500mm | 190 | 180° | 可行 | 单层 R15 单弯 L 几何可行（两腿 42.125/42.125 mm）
836 | S | S05 | 2 | 4 | 20 | W | W05 | 2 | 4 | 20 | adjacent | S05:R2:C04 | 42.375 | 0 | 0.5 | W05:R2:C04 | 0 | 42.375 | 0.5 | S→W | SW | 邻边 | L1 | z2=0.500mm | 189 | 180° | 可行 | 单层 R15 单弯 L 几何可行（两腿 42.375/42.375 mm）
837 | S | S05 | 2 | 5 | 21 | W | W05 | 2 | 5 | 21 | adjacent | S05:R2:C05 | 42.625 | 0 | 0.5 | W05:R2:C05 | 0 | 42.625 | 0.5 | S→W | SW | 邻边 | L1 | z2=0.500mm | 188 | 180° | 可行 | 单层 R15 单弯 L 几何可行（两腿 42.625/42.625 mm）
838 | S | S05 | 2 | 6 | 22 | W | W05 | 2 | 6 | 22 | adjacent | S05:R2:C06 | 42.875 | 0 | 0.5 | W05:R2:C06 | 0 | 42.875 | 0.5 | S→W | SW | 邻边 | L1 | z2=0.500mm | 187 | 180° | 可行 | 单层 R15 单弯 L 几何可行（两腿 42.875/42.875 mm）
839 | S | S05 | 2 | 7 | 23 | W | W05 | 2 | 7 | 23 | adjacent | S05:R2:C07 | 43.125 | 0 | 0.5 | W05:R2:C07 | 0 | 43.125 | 0.5 | S→W | SW | 邻边 | L1 | z2=0.500mm | 186 | 180° | 可行 | 单层 R15 单弯 L 几何可行（两腿 43.125/43.125 mm）
840 | S | S05 | 2 | 8 | 24 | W | W05 | 2 | 8 | 24 | adjacent | S05:R2:C08 | 43.375 | 0 | 0.5 | W05:R2:C08 | 0 | 43.375 | 0.5 | S→W | SW | 邻边 | L1 | z2=0.500mm | 185 | 180° | 可行 | 单层 R15 单弯 L 几何可行（两腿 43.375/43.375 mm）
841 | S | S05 | 2 | 9 | 25 | W | W05 | 2 | 9 | 25 | adjacent | S05:R2:C09 | 43.625 | 0 | 0.5 | W05:R2:C09 | 0 | 43.625 | 0.5 | S→W | SW | 邻边 | L1 | z2=0.500mm | 184 | 180° | 可行 | 单层 R15 单弯 L 几何可行（两腿 43.625/43.625 mm）
842 | S | S05 | 2 | 10 | 26 | W | W05 | 2 | 10 | 26 | adjacent | S05:R2:C10 | 43.875 | 0 | 0.5 | W05:R2:C10 | 0 | 43.875 | 0.5 | S→W | SW | 邻边 | L1 | z2=0.500mm | 183 | 180° | 可行 | 单层 R15 单弯 L 几何可行（两腿 43.875/43.875 mm）
843 | S | S05 | 2 | 11 | 27 | W | W05 | 2 | 11 | 27 | adjacent | S05:R2:C11 | 44.125 | 0 | 0.5 | W05:R2:C11 | 0 | 44.125 | 0.5 | S→W | SW | 邻边 | L1 | z2=0.500mm | 182 | 180° | 可行 | 单层 R15 单弯 L 几何可行（两腿 44.125/44.125 mm）
844 | S | S05 | 2 | 12 | 28 | W | W05 | 2 | 12 | 28 | adjacent | S05:R2:C12 | 44.375 | 0 | 0.5 | W05:R2:C12 | 0 | 44.375 | 0.5 | S→W | SW | 邻边 | L1 | z2=0.500mm | 181 | 180° | 可行 | 单层 R15 单弯 L 几何可行（两腿 44.375/44.375 mm）
845 | S | S05 | 2 | 13 | 29 | W | W05 | 2 | 13 | 29 | adjacent | S05:R2:C13 | 44.625 | 0 | 0.5 | W05:R2:C13 | 0 | 44.625 | 0.5 | S→W | SW | 邻边 | L1 | z2=0.500mm | 180 | 180° | 可行 | 单层 R15 单弯 L 几何可行（两腿 44.625/44.625 mm）
846 | S | S05 | 2 | 14 | 30 | W | W05 | 2 | 14 | 30 | adjacent | S05:R2:C14 | 44.875 | 0 | 0.5 | W05:R2:C14 | 0 | 44.875 | 0.5 | S→W | SW | 邻边 | L1 | z2=0.500mm | 179 | 180° | 可行 | 单层 R15 单弯 L 几何可行（两腿 44.875/44.875 mm）
847 | S | S05 | 2 | 15 | 31 | W | W05 | 2 | 15 | 31 | adjacent | S05:R2:C15 | 45.125 | 0 | 0.5 | W05:R2:C15 | 0 | 45.125 | 0.5 | S→W | SW | 邻边 | L1 | z2=0.500mm | 178 | 180° | 可行 | 单层 R15 单弯 L 几何可行（两腿 45.125/45.125 mm）
848 | S | S05 | 2 | 16 | 32 | W | W05 | 2 | 16 | 32 | adjacent | S05:R2:C16 | 45.375 | 0 | 0.5 | W05:R2:C16 | 0 | 45.375 | 0.5 | S→W | SW | 邻边 | L1 | z2=0.500mm | 177 | 180° | 可行 | 单层 R15 单弯 L 几何可行（两腿 45.375/45.375 mm）
849 | S | S06 | 2 | 1 | 17 | W | W06 | 2 | 1 | 17 | adjacent | S06:R2:C01 | 50.625 | 0 | 0.5 | W06:R2:C01 | 0 | 50.625 | 0.5 | S→W | SW | 邻边 | L1 | z2=0.500mm | 176 | 180° | 可行 | 单层 R15 单弯 L 几何可行（两腿 50.625/50.625 mm）
850 | S | S06 | 2 | 2 | 18 | W | W06 | 2 | 2 | 18 | adjacent | S06:R2:C02 | 50.875 | 0 | 0.5 | W06:R2:C02 | 0 | 50.875 | 0.5 | S→W | SW | 邻边 | L1 | z2=0.500mm | 175 | 180° | 可行 | 单层 R15 单弯 L 几何可行（两腿 50.875/50.875 mm）
851 | S | S06 | 2 | 3 | 19 | W | W06 | 2 | 3 | 19 | adjacent | S06:R2:C03 | 51.125 | 0 | 0.5 | W06:R2:C03 | 0 | 51.125 | 0.5 | S→W | SW | 邻边 | L1 | z2=0.500mm | 174 | 180° | 可行 | 单层 R15 单弯 L 几何可行（两腿 51.125/51.125 mm）
852 | S | S06 | 2 | 4 | 20 | W | W06 | 2 | 4 | 20 | adjacent | S06:R2:C04 | 51.375 | 0 | 0.5 | W06:R2:C04 | 0 | 51.375 | 0.5 | S→W | SW | 邻边 | L1 | z2=0.500mm | 173 | 180° | 可行 | 单层 R15 单弯 L 几何可行（两腿 51.375/51.375 mm）
853 | S | S06 | 2 | 5 | 21 | W | W06 | 2 | 5 | 21 | adjacent | S06:R2:C05 | 51.625 | 0 | 0.5 | W06:R2:C05 | 0 | 51.625 | 0.5 | S→W | SW | 邻边 | L1 | z2=0.500mm | 172 | 180° | 可行 | 单层 R15 单弯 L 几何可行（两腿 51.625/51.625 mm）
854 | S | S06 | 2 | 6 | 22 | W | W06 | 2 | 6 | 22 | adjacent | S06:R2:C06 | 51.875 | 0 | 0.5 | W06:R2:C06 | 0 | 51.875 | 0.5 | S→W | SW | 邻边 | L1 | z2=0.500mm | 171 | 180° | 可行 | 单层 R15 单弯 L 几何可行（两腿 51.875/51.875 mm）
855 | S | S06 | 2 | 7 | 23 | W | W06 | 2 | 7 | 23 | adjacent | S06:R2:C07 | 52.125 | 0 | 0.5 | W06:R2:C07 | 0 | 52.125 | 0.5 | S→W | SW | 邻边 | L1 | z2=0.500mm | 170 | 180° | 可行 | 单层 R15 单弯 L 几何可行（两腿 52.125/52.125 mm）
856 | S | S06 | 2 | 8 | 24 | W | W06 | 2 | 8 | 24 | adjacent | S06:R2:C08 | 52.375 | 0 | 0.5 | W06:R2:C08 | 0 | 52.375 | 0.5 | S→W | SW | 邻边 | L1 | z2=0.500mm | 169 | 180° | 可行 | 单层 R15 单弯 L 几何可行（两腿 52.375/52.375 mm）
857 | S | S06 | 2 | 9 | 25 | W | W06 | 2 | 9 | 25 | adjacent | S06:R2:C09 | 52.625 | 0 | 0.5 | W06:R2:C09 | 0 | 52.625 | 0.5 | S→W | SW | 邻边 | L1 | z2=0.500mm | 168 | 180° | 可行 | 单层 R15 单弯 L 几何可行（两腿 52.625/52.625 mm）
858 | S | S06 | 2 | 10 | 26 | W | W06 | 2 | 10 | 26 | adjacent | S06:R2:C10 | 52.875 | 0 | 0.5 | W06:R2:C10 | 0 | 52.875 | 0.5 | S→W | SW | 邻边 | L1 | z2=0.500mm | 167 | 180° | 可行 | 单层 R15 单弯 L 几何可行（两腿 52.875/52.875 mm）
859 | S | S06 | 2 | 11 | 27 | W | W06 | 2 | 11 | 27 | adjacent | S06:R2:C11 | 53.125 | 0 | 0.5 | W06:R2:C11 | 0 | 53.125 | 0.5 | S→W | SW | 邻边 | L1 | z2=0.500mm | 166 | 180° | 可行 | 单层 R15 单弯 L 几何可行（两腿 53.125/53.125 mm）
860 | S | S06 | 2 | 12 | 28 | W | W06 | 2 | 12 | 28 | adjacent | S06:R2:C12 | 53.375 | 0 | 0.5 | W06:R2:C12 | 0 | 53.375 | 0.5 | S→W | SW | 邻边 | L1 | z2=0.500mm | 165 | 180° | 可行 | 单层 R15 单弯 L 几何可行（两腿 53.375/53.375 mm）
861 | S | S06 | 2 | 13 | 29 | W | W06 | 2 | 13 | 29 | adjacent | S06:R2:C13 | 53.625 | 0 | 0.5 | W06:R2:C13 | 0 | 53.625 | 0.5 | S→W | SW | 邻边 | L1 | z2=0.500mm | 164 | 180° | 可行 | 单层 R15 单弯 L 几何可行（两腿 53.625/53.625 mm）
862 | S | S06 | 2 | 14 | 30 | W | W06 | 2 | 14 | 30 | adjacent | S06:R2:C14 | 53.875 | 0 | 0.5 | W06:R2:C14 | 0 | 53.875 | 0.5 | S→W | SW | 邻边 | L1 | z2=0.500mm | 163 | 180° | 可行 | 单层 R15 单弯 L 几何可行（两腿 53.875/53.875 mm）
863 | S | S06 | 2 | 15 | 31 | W | W06 | 2 | 15 | 31 | adjacent | S06:R2:C15 | 54.125 | 0 | 0.5 | W06:R2:C15 | 0 | 54.125 | 0.5 | S→W | SW | 邻边 | L1 | z2=0.500mm | 162 | 180° | 可行 | 单层 R15 单弯 L 几何可行（两腿 54.125/54.125 mm）
864 | S | S06 | 2 | 16 | 32 | W | W06 | 2 | 16 | 32 | adjacent | S06:R2:C16 | 54.375 | 0 | 0.5 | W06:R2:C16 | 0 | 54.375 | 0.5 | S→W | SW | 邻边 | L1 | z2=0.500mm | 161 | 180° | 可行 | 单层 R15 单弯 L 几何可行（两腿 54.375/54.375 mm）
865 | S | S07 | 2 | 1 | 17 | W | W07 | 2 | 1 | 17 | adjacent | S07:R2:C01 | 59.625 | 0 | 0.5 | W07:R2:C01 | 0 | 59.625 | 0.5 | S→W | SW | 邻边 | L1 | z2=0.500mm | 160 | 180° | 可行 | 单层 R15 单弯 L 几何可行（两腿 59.625/59.625 mm）
866 | S | S07 | 2 | 2 | 18 | W | W07 | 2 | 2 | 18 | adjacent | S07:R2:C02 | 59.875 | 0 | 0.5 | W07:R2:C02 | 0 | 59.875 | 0.5 | S→W | SW | 邻边 | L1 | z2=0.500mm | 159 | 180° | 可行 | 单层 R15 单弯 L 几何可行（两腿 59.875/59.875 mm）
867 | S | S07 | 2 | 3 | 19 | W | W07 | 2 | 3 | 19 | adjacent | S07:R2:C03 | 60.125 | 0 | 0.5 | W07:R2:C03 | 0 | 60.125 | 0.5 | S→W | SW | 邻边 | L1 | z2=0.500mm | 158 | 180° | 可行 | 单层 R15 单弯 L 几何可行（两腿 60.125/60.125 mm）
868 | S | S07 | 2 | 4 | 20 | W | W07 | 2 | 4 | 20 | adjacent | S07:R2:C04 | 60.375 | 0 | 0.5 | W07:R2:C04 | 0 | 60.375 | 0.5 | S→W | SW | 邻边 | L1 | z2=0.500mm | 157 | 180° | 可行 | 单层 R15 单弯 L 几何可行（两腿 60.375/60.375 mm）
869 | S | S07 | 2 | 5 | 21 | W | W07 | 2 | 5 | 21 | adjacent | S07:R2:C05 | 60.625 | 0 | 0.5 | W07:R2:C05 | 0 | 60.625 | 0.5 | S→W | SW | 邻边 | L1 | z2=0.500mm | 156 | 180° | 可行 | 单层 R15 单弯 L 几何可行（两腿 60.625/60.625 mm）
870 | S | S07 | 2 | 6 | 22 | W | W07 | 2 | 6 | 22 | adjacent | S07:R2:C06 | 60.875 | 0 | 0.5 | W07:R2:C06 | 0 | 60.875 | 0.5 | S→W | SW | 邻边 | L1 | z2=0.500mm | 155 | 180° | 可行 | 单层 R15 单弯 L 几何可行（两腿 60.875/60.875 mm）
871 | S | S07 | 2 | 7 | 23 | W | W07 | 2 | 7 | 23 | adjacent | S07:R2:C07 | 61.125 | 0 | 0.5 | W07:R2:C07 | 0 | 61.125 | 0.5 | S→W | SW | 邻边 | L1 | z2=0.500mm | 154 | 180° | 可行 | 单层 R15 单弯 L 几何可行（两腿 61.125/61.125 mm）
872 | S | S07 | 2 | 8 | 24 | W | W07 | 2 | 8 | 24 | adjacent | S07:R2:C08 | 61.375 | 0 | 0.5 | W07:R2:C08 | 0 | 61.375 | 0.5 | S→W | SW | 邻边 | L1 | z2=0.500mm | 153 | 180° | 可行 | 单层 R15 单弯 L 几何可行（两腿 61.375/61.375 mm）
873 | S | S07 | 2 | 9 | 25 | W | W07 | 2 | 9 | 25 | adjacent | S07:R2:C09 | 61.625 | 0 | 0.5 | W07:R2:C09 | 0 | 61.625 | 0.5 | S→W | SW | 邻边 | L1 | z2=0.500mm | 152 | 180° | 可行 | 单层 R15 单弯 L 几何可行（两腿 61.625/61.625 mm）
874 | S | S07 | 2 | 10 | 26 | W | W07 | 2 | 10 | 26 | adjacent | S07:R2:C10 | 61.875 | 0 | 0.5 | W07:R2:C10 | 0 | 61.875 | 0.5 | S→W | SW | 邻边 | L1 | z2=0.500mm | 151 | 180° | 可行 | 单层 R15 单弯 L 几何可行（两腿 61.875/61.875 mm）
875 | S | S07 | 2 | 11 | 27 | W | W07 | 2 | 11 | 27 | adjacent | S07:R2:C11 | 62.125 | 0 | 0.5 | W07:R2:C11 | 0 | 62.125 | 0.5 | S→W | SW | 邻边 | L1 | z2=0.500mm | 150 | 180° | 可行 | 单层 R15 单弯 L 几何可行（两腿 62.125/62.125 mm）
876 | S | S07 | 2 | 12 | 28 | W | W07 | 2 | 12 | 28 | adjacent | S07:R2:C12 | 62.375 | 0 | 0.5 | W07:R2:C12 | 0 | 62.375 | 0.5 | S→W | SW | 邻边 | L1 | z2=0.500mm | 149 | 180° | 可行 | 单层 R15 单弯 L 几何可行（两腿 62.375/62.375 mm）
877 | S | S07 | 2 | 13 | 29 | W | W07 | 2 | 13 | 29 | adjacent | S07:R2:C13 | 62.625 | 0 | 0.5 | W07:R2:C13 | 0 | 62.625 | 0.5 | S→W | SW | 邻边 | L1 | z2=0.500mm | 148 | 180° | 可行 | 单层 R15 单弯 L 几何可行（两腿 62.625/62.625 mm）
878 | S | S07 | 2 | 14 | 30 | W | W07 | 2 | 14 | 30 | adjacent | S07:R2:C14 | 62.875 | 0 | 0.5 | W07:R2:C14 | 0 | 62.875 | 0.5 | S→W | SW | 邻边 | L1 | z2=0.500mm | 147 | 180° | 可行 | 单层 R15 单弯 L 几何可行（两腿 62.875/62.875 mm）
879 | S | S07 | 2 | 15 | 31 | W | W07 | 2 | 15 | 31 | adjacent | S07:R2:C15 | 63.125 | 0 | 0.5 | W07:R2:C15 | 0 | 63.125 | 0.5 | S→W | SW | 邻边 | L1 | z2=0.500mm | 146 | 180° | 可行 | 单层 R15 单弯 L 几何可行（两腿 63.125/63.125 mm）
880 | S | S07 | 2 | 16 | 32 | W | W07 | 2 | 16 | 32 | adjacent | S07:R2:C16 | 63.375 | 0 | 0.5 | W07:R2:C16 | 0 | 63.375 | 0.5 | S→W | SW | 邻边 | L1 | z2=0.500mm | 145 | 180° | 可行 | 单层 R15 单弯 L 几何可行（两腿 63.375/63.375 mm）
881 | S | S08 | 2 | 1 | 17 | W | W08 | 2 | 1 | 17 | adjacent | S08:R2:C01 | 68.625 | 0 | 0.5 | W08:R2:C01 | 0 | 68.625 | 0.5 | S→W | SW | 邻边 | L1 | z2=0.500mm | 144 | 180° | 可行 | 单层 R15 单弯 L 几何可行（两腿 68.625/68.625 mm）
882 | S | S08 | 2 | 2 | 18 | W | W08 | 2 | 2 | 18 | adjacent | S08:R2:C02 | 68.875 | 0 | 0.5 | W08:R2:C02 | 0 | 68.875 | 0.5 | S→W | SW | 邻边 | L1 | z2=0.500mm | 143 | 180° | 可行 | 单层 R15 单弯 L 几何可行（两腿 68.875/68.875 mm）
883 | S | S08 | 2 | 3 | 19 | W | W08 | 2 | 3 | 19 | adjacent | S08:R2:C03 | 69.125 | 0 | 0.5 | W08:R2:C03 | 0 | 69.125 | 0.5 | S→W | SW | 邻边 | L1 | z2=0.500mm | 142 | 180° | 可行 | 单层 R15 单弯 L 几何可行（两腿 69.125/69.125 mm）
884 | S | S08 | 2 | 4 | 20 | W | W08 | 2 | 4 | 20 | adjacent | S08:R2:C04 | 69.375 | 0 | 0.5 | W08:R2:C04 | 0 | 69.375 | 0.5 | S→W | SW | 邻边 | L1 | z2=0.500mm | 141 | 180° | 可行 | 单层 R15 单弯 L 几何可行（两腿 69.375/69.375 mm）
885 | S | S08 | 2 | 5 | 21 | W | W08 | 2 | 5 | 21 | adjacent | S08:R2:C05 | 69.625 | 0 | 0.5 | W08:R2:C05 | 0 | 69.625 | 0.5 | S→W | SW | 邻边 | L1 | z2=0.500mm | 140 | 180° | 可行 | 单层 R15 单弯 L 几何可行（两腿 69.625/69.625 mm）
886 | S | S08 | 2 | 6 | 22 | W | W08 | 2 | 6 | 22 | adjacent | S08:R2:C06 | 69.875 | 0 | 0.5 | W08:R2:C06 | 0 | 69.875 | 0.5 | S→W | SW | 邻边 | L1 | z2=0.500mm | 139 | 180° | 可行 | 单层 R15 单弯 L 几何可行（两腿 69.875/69.875 mm）
887 | S | S08 | 2 | 7 | 23 | W | W08 | 2 | 7 | 23 | adjacent | S08:R2:C07 | 70.125 | 0 | 0.5 | W08:R2:C07 | 0 | 70.125 | 0.5 | S→W | SW | 邻边 | L1 | z2=0.500mm | 138 | 180° | 可行 | 单层 R15 单弯 L 几何可行（两腿 70.125/70.125 mm）
888 | S | S08 | 2 | 8 | 24 | W | W08 | 2 | 8 | 24 | adjacent | S08:R2:C08 | 70.375 | 0 | 0.5 | W08:R2:C08 | 0 | 70.375 | 0.5 | S→W | SW | 邻边 | L1 | z2=0.500mm | 137 | 180° | 可行 | 单层 R15 单弯 L 几何可行（两腿 70.375/70.375 mm）
889 | S | S08 | 2 | 9 | 25 | W | W08 | 2 | 9 | 25 | adjacent | S08:R2:C09 | 70.625 | 0 | 0.5 | W08:R2:C09 | 0 | 70.625 | 0.5 | S→W | SW | 邻边 | L1 | z2=0.500mm | 136 | 180° | 可行 | 单层 R15 单弯 L 几何可行（两腿 70.625/70.625 mm）
890 | S | S08 | 2 | 10 | 26 | W | W08 | 2 | 10 | 26 | adjacent | S08:R2:C10 | 70.875 | 0 | 0.5 | W08:R2:C10 | 0 | 70.875 | 0.5 | S→W | SW | 邻边 | L1 | z2=0.500mm | 135 | 180° | 可行 | 单层 R15 单弯 L 几何可行（两腿 70.875/70.875 mm）
891 | S | S08 | 2 | 11 | 27 | W | W08 | 2 | 11 | 27 | adjacent | S08:R2:C11 | 71.125 | 0 | 0.5 | W08:R2:C11 | 0 | 71.125 | 0.5 | S→W | SW | 邻边 | L1 | z2=0.500mm | 134 | 180° | 可行 | 单层 R15 单弯 L 几何可行（两腿 71.125/71.125 mm）
892 | S | S08 | 2 | 12 | 28 | W | W08 | 2 | 12 | 28 | adjacent | S08:R2:C12 | 71.375 | 0 | 0.5 | W08:R2:C12 | 0 | 71.375 | 0.5 | S→W | SW | 邻边 | L1 | z2=0.500mm | 133 | 180° | 可行 | 单层 R15 单弯 L 几何可行（两腿 71.375/71.375 mm）
893 | S | S08 | 2 | 13 | 29 | W | W08 | 2 | 13 | 29 | adjacent | S08:R2:C13 | 71.625 | 0 | 0.5 | W08:R2:C13 | 0 | 71.625 | 0.5 | S→W | SW | 邻边 | L1 | z2=0.500mm | 132 | 180° | 可行 | 单层 R15 单弯 L 几何可行（两腿 71.625/71.625 mm）
894 | S | S08 | 2 | 14 | 30 | W | W08 | 2 | 14 | 30 | adjacent | S08:R2:C14 | 71.875 | 0 | 0.5 | W08:R2:C14 | 0 | 71.875 | 0.5 | S→W | SW | 邻边 | L1 | z2=0.500mm | 131 | 180° | 可行 | 单层 R15 单弯 L 几何可行（两腿 71.875/71.875 mm）
895 | S | S08 | 2 | 15 | 31 | W | W08 | 2 | 15 | 31 | adjacent | S08:R2:C15 | 72.125 | 0 | 0.5 | W08:R2:C15 | 0 | 72.125 | 0.5 | S→W | SW | 邻边 | L1 | z2=0.500mm | 130 | 180° | 可行 | 单层 R15 单弯 L 几何可行（两腿 72.125/72.125 mm）
896 | S | S08 | 2 | 16 | 32 | W | W08 | 2 | 16 | 32 | adjacent | S08:R2:C16 | 72.375 | 0 | 0.5 | W08:R2:C16 | 0 | 72.375 | 0.5 | S→W | SW | 邻边 | L1 | z2=0.500mm | 129 | 180° | 可行 | 单层 R15 单弯 L 几何可行（两腿 72.375/72.375 mm）
897 | W | W09 | 2 | 1 | 17 | N | N08 | 2 | 16 | 32 | adjacent | W09:R2:C01 | 0 | 77.625 | 0.5 | N08:R2:C16 | 72.375 | 150 | 0.5 | W→N | NW | 邻边 | L1 | z2=0.500mm | 129 | 90° | 可行 | 单层 R15 单弯 L 几何可行（两腿 72.375/72.375 mm）
898 | W | W09 | 2 | 2 | 18 | N | N08 | 2 | 15 | 31 | adjacent | W09:R2:C02 | 0 | 77.875 | 0.5 | N08:R2:C15 | 72.125 | 150 | 0.5 | W→N | NW | 邻边 | L1 | z2=0.500mm | 130 | 90° | 可行 | 单层 R15 单弯 L 几何可行（两腿 72.125/72.125 mm）
899 | W | W09 | 2 | 3 | 19 | N | N08 | 2 | 14 | 30 | adjacent | W09:R2:C03 | 0 | 78.125 | 0.5 | N08:R2:C14 | 71.875 | 150 | 0.5 | W→N | NW | 邻边 | L1 | z2=0.500mm | 131 | 90° | 可行 | 单层 R15 单弯 L 几何可行（两腿 71.875/71.875 mm）
900 | W | W09 | 2 | 4 | 20 | N | N08 | 2 | 13 | 29 | adjacent | W09:R2:C04 | 0 | 78.375 | 0.5 | N08:R2:C13 | 71.625 | 150 | 0.5 | W→N | NW | 邻边 | L1 | z2=0.500mm | 132 | 90° | 可行 | 单层 R15 单弯 L 几何可行（两腿 71.625/71.625 mm）
901 | W | W09 | 2 | 5 | 21 | N | N08 | 2 | 12 | 28 | adjacent | W09:R2:C05 | 0 | 78.625 | 0.5 | N08:R2:C12 | 71.375 | 150 | 0.5 | W→N | NW | 邻边 | L1 | z2=0.500mm | 133 | 90° | 可行 | 单层 R15 单弯 L 几何可行（两腿 71.375/71.375 mm）
902 | W | W09 | 2 | 6 | 22 | N | N08 | 2 | 11 | 27 | adjacent | W09:R2:C06 | 0 | 78.875 | 0.5 | N08:R2:C11 | 71.125 | 150 | 0.5 | W→N | NW | 邻边 | L1 | z2=0.500mm | 134 | 90° | 可行 | 单层 R15 单弯 L 几何可行（两腿 71.125/71.125 mm）
903 | W | W09 | 2 | 7 | 23 | N | N08 | 2 | 10 | 26 | adjacent | W09:R2:C07 | 0 | 79.125 | 0.5 | N08:R2:C10 | 70.875 | 150 | 0.5 | W→N | NW | 邻边 | L1 | z2=0.500mm | 135 | 90° | 可行 | 单层 R15 单弯 L 几何可行（两腿 70.875/70.875 mm）
904 | W | W09 | 2 | 8 | 24 | N | N08 | 2 | 9 | 25 | adjacent | W09:R2:C08 | 0 | 79.375 | 0.5 | N08:R2:C09 | 70.625 | 150 | 0.5 | W→N | NW | 邻边 | L1 | z2=0.500mm | 136 | 90° | 可行 | 单层 R15 单弯 L 几何可行（两腿 70.625/70.625 mm）
905 | W | W09 | 2 | 9 | 25 | N | N08 | 2 | 8 | 24 | adjacent | W09:R2:C09 | 0 | 79.625 | 0.5 | N08:R2:C08 | 70.375 | 150 | 0.5 | W→N | NW | 邻边 | L1 | z2=0.500mm | 137 | 90° | 可行 | 单层 R15 单弯 L 几何可行（两腿 70.375/70.375 mm）
906 | W | W09 | 2 | 10 | 26 | N | N08 | 2 | 7 | 23 | adjacent | W09:R2:C10 | 0 | 79.875 | 0.5 | N08:R2:C07 | 70.125 | 150 | 0.5 | W→N | NW | 邻边 | L1 | z2=0.500mm | 138 | 90° | 可行 | 单层 R15 单弯 L 几何可行（两腿 70.125/70.125 mm）
907 | W | W09 | 2 | 11 | 27 | N | N08 | 2 | 6 | 22 | adjacent | W09:R2:C11 | 0 | 80.125 | 0.5 | N08:R2:C06 | 69.875 | 150 | 0.5 | W→N | NW | 邻边 | L1 | z2=0.500mm | 139 | 90° | 可行 | 单层 R15 单弯 L 几何可行（两腿 69.875/69.875 mm）
908 | W | W09 | 2 | 12 | 28 | N | N08 | 2 | 5 | 21 | adjacent | W09:R2:C12 | 0 | 80.375 | 0.5 | N08:R2:C05 | 69.625 | 150 | 0.5 | W→N | NW | 邻边 | L1 | z2=0.500mm | 140 | 90° | 可行 | 单层 R15 单弯 L 几何可行（两腿 69.625/69.625 mm）
909 | W | W09 | 2 | 13 | 29 | N | N08 | 2 | 4 | 20 | adjacent | W09:R2:C13 | 0 | 80.625 | 0.5 | N08:R2:C04 | 69.375 | 150 | 0.5 | W→N | NW | 邻边 | L1 | z2=0.500mm | 141 | 90° | 可行 | 单层 R15 单弯 L 几何可行（两腿 69.375/69.375 mm）
910 | W | W09 | 2 | 14 | 30 | N | N08 | 2 | 3 | 19 | adjacent | W09:R2:C14 | 0 | 80.875 | 0.5 | N08:R2:C03 | 69.125 | 150 | 0.5 | W→N | NW | 邻边 | L1 | z2=0.500mm | 142 | 90° | 可行 | 单层 R15 单弯 L 几何可行（两腿 69.125/69.125 mm）
911 | W | W09 | 2 | 15 | 31 | N | N08 | 2 | 2 | 18 | adjacent | W09:R2:C15 | 0 | 81.125 | 0.5 | N08:R2:C02 | 68.875 | 150 | 0.5 | W→N | NW | 邻边 | L1 | z2=0.500mm | 143 | 90° | 可行 | 单层 R15 单弯 L 几何可行（两腿 68.875/68.875 mm）
912 | W | W09 | 2 | 16 | 32 | N | N08 | 2 | 1 | 17 | adjacent | W09:R2:C16 | 0 | 81.375 | 0.5 | N08:R2:C01 | 68.625 | 150 | 0.5 | W→N | NW | 邻边 | L1 | z2=0.500mm | 144 | 90° | 可行 | 单层 R15 单弯 L 几何可行（两腿 68.625/68.625 mm）
913 | W | W10 | 2 | 1 | 17 | N | N07 | 2 | 16 | 32 | adjacent | W10:R2:C01 | 0 | 86.625 | 0.5 | N07:R2:C16 | 63.375 | 150 | 0.5 | W→N | NW | 邻边 | L1 | z2=0.500mm | 145 | 90° | 可行 | 单层 R15 单弯 L 几何可行（两腿 63.375/63.375 mm）
914 | W | W10 | 2 | 2 | 18 | N | N07 | 2 | 15 | 31 | adjacent | W10:R2:C02 | 0 | 86.875 | 0.5 | N07:R2:C15 | 63.125 | 150 | 0.5 | W→N | NW | 邻边 | L1 | z2=0.500mm | 146 | 90° | 可行 | 单层 R15 单弯 L 几何可行（两腿 63.125/63.125 mm）
915 | W | W10 | 2 | 3 | 19 | N | N07 | 2 | 14 | 30 | adjacent | W10:R2:C03 | 0 | 87.125 | 0.5 | N07:R2:C14 | 62.875 | 150 | 0.5 | W→N | NW | 邻边 | L1 | z2=0.500mm | 147 | 90° | 可行 | 单层 R15 单弯 L 几何可行（两腿 62.875/62.875 mm）
916 | W | W10 | 2 | 4 | 20 | N | N07 | 2 | 13 | 29 | adjacent | W10:R2:C04 | 0 | 87.375 | 0.5 | N07:R2:C13 | 62.625 | 150 | 0.5 | W→N | NW | 邻边 | L1 | z2=0.500mm | 148 | 90° | 可行 | 单层 R15 单弯 L 几何可行（两腿 62.625/62.625 mm）
917 | W | W10 | 2 | 5 | 21 | N | N07 | 2 | 12 | 28 | adjacent | W10:R2:C05 | 0 | 87.625 | 0.5 | N07:R2:C12 | 62.375 | 150 | 0.5 | W→N | NW | 邻边 | L1 | z2=0.500mm | 149 | 90° | 可行 | 单层 R15 单弯 L 几何可行（两腿 62.375/62.375 mm）
918 | W | W10 | 2 | 6 | 22 | N | N07 | 2 | 11 | 27 | adjacent | W10:R2:C06 | 0 | 87.875 | 0.5 | N07:R2:C11 | 62.125 | 150 | 0.5 | W→N | NW | 邻边 | L1 | z2=0.500mm | 150 | 90° | 可行 | 单层 R15 单弯 L 几何可行（两腿 62.125/62.125 mm）
919 | W | W10 | 2 | 7 | 23 | N | N07 | 2 | 10 | 26 | adjacent | W10:R2:C07 | 0 | 88.125 | 0.5 | N07:R2:C10 | 61.875 | 150 | 0.5 | W→N | NW | 邻边 | L1 | z2=0.500mm | 151 | 90° | 可行 | 单层 R15 单弯 L 几何可行（两腿 61.875/61.875 mm）
920 | W | W10 | 2 | 8 | 24 | N | N07 | 2 | 9 | 25 | adjacent | W10:R2:C08 | 0 | 88.375 | 0.5 | N07:R2:C09 | 61.625 | 150 | 0.5 | W→N | NW | 邻边 | L1 | z2=0.500mm | 152 | 90° | 可行 | 单层 R15 单弯 L 几何可行（两腿 61.625/61.625 mm）
921 | W | W10 | 2 | 9 | 25 | N | N07 | 2 | 8 | 24 | adjacent | W10:R2:C09 | 0 | 88.625 | 0.5 | N07:R2:C08 | 61.375 | 150 | 0.5 | W→N | NW | 邻边 | L1 | z2=0.500mm | 153 | 90° | 可行 | 单层 R15 单弯 L 几何可行（两腿 61.375/61.375 mm）
922 | W | W10 | 2 | 10 | 26 | N | N07 | 2 | 7 | 23 | adjacent | W10:R2:C10 | 0 | 88.875 | 0.5 | N07:R2:C07 | 61.125 | 150 | 0.5 | W→N | NW | 邻边 | L1 | z2=0.500mm | 154 | 90° | 可行 | 单层 R15 单弯 L 几何可行（两腿 61.125/61.125 mm）
923 | W | W10 | 2 | 11 | 27 | N | N07 | 2 | 6 | 22 | adjacent | W10:R2:C11 | 0 | 89.125 | 0.5 | N07:R2:C06 | 60.875 | 150 | 0.5 | W→N | NW | 邻边 | L1 | z2=0.500mm | 155 | 90° | 可行 | 单层 R15 单弯 L 几何可行（两腿 60.875/60.875 mm）
924 | W | W10 | 2 | 12 | 28 | N | N07 | 2 | 5 | 21 | adjacent | W10:R2:C12 | 0 | 89.375 | 0.5 | N07:R2:C05 | 60.625 | 150 | 0.5 | W→N | NW | 邻边 | L1 | z2=0.500mm | 156 | 90° | 可行 | 单层 R15 单弯 L 几何可行（两腿 60.625/60.625 mm）
925 | W | W10 | 2 | 13 | 29 | N | N07 | 2 | 4 | 20 | adjacent | W10:R2:C13 | 0 | 89.625 | 0.5 | N07:R2:C04 | 60.375 | 150 | 0.5 | W→N | NW | 邻边 | L1 | z2=0.500mm | 157 | 90° | 可行 | 单层 R15 单弯 L 几何可行（两腿 60.375/60.375 mm）
926 | W | W10 | 2 | 14 | 30 | N | N07 | 2 | 3 | 19 | adjacent | W10:R2:C14 | 0 | 89.875 | 0.5 | N07:R2:C03 | 60.125 | 150 | 0.5 | W→N | NW | 邻边 | L1 | z2=0.500mm | 158 | 90° | 可行 | 单层 R15 单弯 L 几何可行（两腿 60.125/60.125 mm）
927 | W | W10 | 2 | 15 | 31 | N | N07 | 2 | 2 | 18 | adjacent | W10:R2:C15 | 0 | 90.125 | 0.5 | N07:R2:C02 | 59.875 | 150 | 0.5 | W→N | NW | 邻边 | L1 | z2=0.500mm | 159 | 90° | 可行 | 单层 R15 单弯 L 几何可行（两腿 59.875/59.875 mm）
928 | W | W10 | 2 | 16 | 32 | N | N07 | 2 | 1 | 17 | adjacent | W10:R2:C16 | 0 | 90.375 | 0.5 | N07:R2:C01 | 59.625 | 150 | 0.5 | W→N | NW | 邻边 | L1 | z2=0.500mm | 160 | 90° | 可行 | 单层 R15 单弯 L 几何可行（两腿 59.625/59.625 mm）
929 | W | W11 | 2 | 1 | 17 | N | N06 | 2 | 16 | 32 | adjacent | W11:R2:C01 | 0 | 95.625 | 0.5 | N06:R2:C16 | 54.375 | 150 | 0.5 | W→N | NW | 邻边 | L1 | z2=0.500mm | 161 | 90° | 可行 | 单层 R15 单弯 L 几何可行（两腿 54.375/54.375 mm）
930 | W | W11 | 2 | 2 | 18 | N | N06 | 2 | 15 | 31 | adjacent | W11:R2:C02 | 0 | 95.875 | 0.5 | N06:R2:C15 | 54.125 | 150 | 0.5 | W→N | NW | 邻边 | L1 | z2=0.500mm | 162 | 90° | 可行 | 单层 R15 单弯 L 几何可行（两腿 54.125/54.125 mm）
931 | W | W11 | 2 | 3 | 19 | N | N06 | 2 | 14 | 30 | adjacent | W11:R2:C03 | 0 | 96.125 | 0.5 | N06:R2:C14 | 53.875 | 150 | 0.5 | W→N | NW | 邻边 | L1 | z2=0.500mm | 163 | 90° | 可行 | 单层 R15 单弯 L 几何可行（两腿 53.875/53.875 mm）
932 | W | W11 | 2 | 4 | 20 | N | N06 | 2 | 13 | 29 | adjacent | W11:R2:C04 | 0 | 96.375 | 0.5 | N06:R2:C13 | 53.625 | 150 | 0.5 | W→N | NW | 邻边 | L1 | z2=0.500mm | 164 | 90° | 可行 | 单层 R15 单弯 L 几何可行（两腿 53.625/53.625 mm）
933 | W | W11 | 2 | 5 | 21 | N | N06 | 2 | 12 | 28 | adjacent | W11:R2:C05 | 0 | 96.625 | 0.5 | N06:R2:C12 | 53.375 | 150 | 0.5 | W→N | NW | 邻边 | L1 | z2=0.500mm | 165 | 90° | 可行 | 单层 R15 单弯 L 几何可行（两腿 53.375/53.375 mm）
934 | W | W11 | 2 | 6 | 22 | N | N06 | 2 | 11 | 27 | adjacent | W11:R2:C06 | 0 | 96.875 | 0.5 | N06:R2:C11 | 53.125 | 150 | 0.5 | W→N | NW | 邻边 | L1 | z2=0.500mm | 166 | 90° | 可行 | 单层 R15 单弯 L 几何可行（两腿 53.125/53.125 mm）
935 | W | W11 | 2 | 7 | 23 | N | N06 | 2 | 10 | 26 | adjacent | W11:R2:C07 | 0 | 97.125 | 0.5 | N06:R2:C10 | 52.875 | 150 | 0.5 | W→N | NW | 邻边 | L1 | z2=0.500mm | 167 | 90° | 可行 | 单层 R15 单弯 L 几何可行（两腿 52.875/52.875 mm）
936 | W | W11 | 2 | 8 | 24 | N | N06 | 2 | 9 | 25 | adjacent | W11:R2:C08 | 0 | 97.375 | 0.5 | N06:R2:C09 | 52.625 | 150 | 0.5 | W→N | NW | 邻边 | L1 | z2=0.500mm | 168 | 90° | 可行 | 单层 R15 单弯 L 几何可行（两腿 52.625/52.625 mm）
937 | W | W11 | 2 | 9 | 25 | N | N06 | 2 | 8 | 24 | adjacent | W11:R2:C09 | 0 | 97.625 | 0.5 | N06:R2:C08 | 52.375 | 150 | 0.5 | W→N | NW | 邻边 | L1 | z2=0.500mm | 169 | 90° | 可行 | 单层 R15 单弯 L 几何可行（两腿 52.375/52.375 mm）
938 | W | W11 | 2 | 10 | 26 | N | N06 | 2 | 7 | 23 | adjacent | W11:R2:C10 | 0 | 97.875 | 0.5 | N06:R2:C07 | 52.125 | 150 | 0.5 | W→N | NW | 邻边 | L1 | z2=0.500mm | 170 | 90° | 可行 | 单层 R15 单弯 L 几何可行（两腿 52.125/52.125 mm）
939 | W | W11 | 2 | 11 | 27 | N | N06 | 2 | 6 | 22 | adjacent | W11:R2:C11 | 0 | 98.125 | 0.5 | N06:R2:C06 | 51.875 | 150 | 0.5 | W→N | NW | 邻边 | L1 | z2=0.500mm | 171 | 90° | 可行 | 单层 R15 单弯 L 几何可行（两腿 51.875/51.875 mm）
940 | W | W11 | 2 | 12 | 28 | N | N06 | 2 | 5 | 21 | adjacent | W11:R2:C12 | 0 | 98.375 | 0.5 | N06:R2:C05 | 51.625 | 150 | 0.5 | W→N | NW | 邻边 | L1 | z2=0.500mm | 172 | 90° | 可行 | 单层 R15 单弯 L 几何可行（两腿 51.625/51.625 mm）
941 | W | W11 | 2 | 13 | 29 | N | N06 | 2 | 4 | 20 | adjacent | W11:R2:C13 | 0 | 98.625 | 0.5 | N06:R2:C04 | 51.375 | 150 | 0.5 | W→N | NW | 邻边 | L1 | z2=0.500mm | 173 | 90° | 可行 | 单层 R15 单弯 L 几何可行（两腿 51.375/51.375 mm）
942 | W | W11 | 2 | 14 | 30 | N | N06 | 2 | 3 | 19 | adjacent | W11:R2:C14 | 0 | 98.875 | 0.5 | N06:R2:C03 | 51.125 | 150 | 0.5 | W→N | NW | 邻边 | L1 | z2=0.500mm | 174 | 90° | 可行 | 单层 R15 单弯 L 几何可行（两腿 51.125/51.125 mm）
943 | W | W11 | 2 | 15 | 31 | N | N06 | 2 | 2 | 18 | adjacent | W11:R2:C15 | 0 | 99.125 | 0.5 | N06:R2:C02 | 50.875 | 150 | 0.5 | W→N | NW | 邻边 | L1 | z2=0.500mm | 175 | 90° | 可行 | 单层 R15 单弯 L 几何可行（两腿 50.875/50.875 mm）
944 | W | W11 | 2 | 16 | 32 | N | N06 | 2 | 1 | 17 | adjacent | W11:R2:C16 | 0 | 99.375 | 0.5 | N06:R2:C01 | 50.625 | 150 | 0.5 | W→N | NW | 邻边 | L1 | z2=0.500mm | 176 | 90° | 可行 | 单层 R15 单弯 L 几何可行（两腿 50.625/50.625 mm）
945 | W | W12 | 2 | 1 | 17 | N | N05 | 2 | 16 | 32 | adjacent | W12:R2:C01 | 0 | 104.625 | 0.5 | N05:R2:C16 | 45.375 | 150 | 0.5 | W→N | NW | 邻边 | L1 | z2=0.500mm | 177 | 90° | 可行 | 单层 R15 单弯 L 几何可行（两腿 45.375/45.375 mm）
946 | W | W12 | 2 | 2 | 18 | N | N05 | 2 | 15 | 31 | adjacent | W12:R2:C02 | 0 | 104.875 | 0.5 | N05:R2:C15 | 45.125 | 150 | 0.5 | W→N | NW | 邻边 | L1 | z2=0.500mm | 178 | 90° | 可行 | 单层 R15 单弯 L 几何可行（两腿 45.125/45.125 mm）
947 | W | W12 | 2 | 3 | 19 | N | N05 | 2 | 14 | 30 | adjacent | W12:R2:C03 | 0 | 105.125 | 0.5 | N05:R2:C14 | 44.875 | 150 | 0.5 | W→N | NW | 邻边 | L1 | z2=0.500mm | 179 | 90° | 可行 | 单层 R15 单弯 L 几何可行（两腿 44.875/44.875 mm）
948 | W | W12 | 2 | 4 | 20 | N | N05 | 2 | 13 | 29 | adjacent | W12:R2:C04 | 0 | 105.375 | 0.5 | N05:R2:C13 | 44.625 | 150 | 0.5 | W→N | NW | 邻边 | L1 | z2=0.500mm | 180 | 90° | 可行 | 单层 R15 单弯 L 几何可行（两腿 44.625/44.625 mm）
949 | W | W12 | 2 | 5 | 21 | N | N05 | 2 | 12 | 28 | adjacent | W12:R2:C05 | 0 | 105.625 | 0.5 | N05:R2:C12 | 44.375 | 150 | 0.5 | W→N | NW | 邻边 | L1 | z2=0.500mm | 181 | 90° | 可行 | 单层 R15 单弯 L 几何可行（两腿 44.375/44.375 mm）
950 | W | W12 | 2 | 6 | 22 | N | N05 | 2 | 11 | 27 | adjacent | W12:R2:C06 | 0 | 105.875 | 0.5 | N05:R2:C11 | 44.125 | 150 | 0.5 | W→N | NW | 邻边 | L1 | z2=0.500mm | 182 | 90° | 可行 | 单层 R15 单弯 L 几何可行（两腿 44.125/44.125 mm）
951 | W | W12 | 2 | 7 | 23 | N | N05 | 2 | 10 | 26 | adjacent | W12:R2:C07 | 0 | 106.125 | 0.5 | N05:R2:C10 | 43.875 | 150 | 0.5 | W→N | NW | 邻边 | L1 | z2=0.500mm | 183 | 90° | 可行 | 单层 R15 单弯 L 几何可行（两腿 43.875/43.875 mm）
952 | W | W12 | 2 | 8 | 24 | N | N05 | 2 | 9 | 25 | adjacent | W12:R2:C08 | 0 | 106.375 | 0.5 | N05:R2:C09 | 43.625 | 150 | 0.5 | W→N | NW | 邻边 | L1 | z2=0.500mm | 184 | 90° | 可行 | 单层 R15 单弯 L 几何可行（两腿 43.625/43.625 mm）
953 | W | W12 | 2 | 9 | 25 | N | N05 | 2 | 8 | 24 | adjacent | W12:R2:C09 | 0 | 106.625 | 0.5 | N05:R2:C08 | 43.375 | 150 | 0.5 | W→N | NW | 邻边 | L1 | z2=0.500mm | 185 | 90° | 可行 | 单层 R15 单弯 L 几何可行（两腿 43.375/43.375 mm）
954 | W | W12 | 2 | 10 | 26 | N | N05 | 2 | 7 | 23 | adjacent | W12:R2:C10 | 0 | 106.875 | 0.5 | N05:R2:C07 | 43.125 | 150 | 0.5 | W→N | NW | 邻边 | L1 | z2=0.500mm | 186 | 90° | 可行 | 单层 R15 单弯 L 几何可行（两腿 43.125/43.125 mm）
955 | W | W12 | 2 | 11 | 27 | N | N05 | 2 | 6 | 22 | adjacent | W12:R2:C11 | 0 | 107.125 | 0.5 | N05:R2:C06 | 42.875 | 150 | 0.5 | W→N | NW | 邻边 | L1 | z2=0.500mm | 187 | 90° | 可行 | 单层 R15 单弯 L 几何可行（两腿 42.875/42.875 mm）
956 | W | W12 | 2 | 12 | 28 | N | N05 | 2 | 5 | 21 | adjacent | W12:R2:C12 | 0 | 107.375 | 0.5 | N05:R2:C05 | 42.625 | 150 | 0.5 | W→N | NW | 邻边 | L1 | z2=0.500mm | 188 | 90° | 可行 | 单层 R15 单弯 L 几何可行（两腿 42.625/42.625 mm）
957 | W | W12 | 2 | 13 | 29 | N | N05 | 2 | 4 | 20 | adjacent | W12:R2:C13 | 0 | 107.625 | 0.5 | N05:R2:C04 | 42.375 | 150 | 0.5 | W→N | NW | 邻边 | L1 | z2=0.500mm | 189 | 90° | 可行 | 单层 R15 单弯 L 几何可行（两腿 42.375/42.375 mm）
958 | W | W12 | 2 | 14 | 30 | N | N05 | 2 | 3 | 19 | adjacent | W12:R2:C14 | 0 | 107.875 | 0.5 | N05:R2:C03 | 42.125 | 150 | 0.5 | W→N | NW | 邻边 | L1 | z2=0.500mm | 190 | 90° | 可行 | 单层 R15 单弯 L 几何可行（两腿 42.125/42.125 mm）
959 | W | W12 | 2 | 15 | 31 | N | N05 | 2 | 2 | 18 | adjacent | W12:R2:C15 | 0 | 108.125 | 0.5 | N05:R2:C02 | 41.875 | 150 | 0.5 | W→N | NW | 邻边 | L1 | z2=0.500mm | 191 | 90° | 可行 | 单层 R15 单弯 L 几何可行（两腿 41.875/41.875 mm）
960 | W | W12 | 2 | 16 | 32 | N | N05 | 2 | 1 | 17 | adjacent | W12:R2:C16 | 0 | 108.375 | 0.5 | N05:R2:C01 | 41.625 | 150 | 0.5 | W→N | NW | 邻边 | L1 | z2=0.500mm | 192 | 90° | 可行 | 单层 R15 单弯 L 几何可行（两腿 41.625/41.625 mm）
961 | W | W13 | 2 | 1 | 17 | N | N04 | 2 | 16 | 32 | adjacent | W13:R2:C01 | 0 | 113.625 | 0.5 | N04:R2:C16 | 36.375 | 150 | 0.5 | W→N | NW | 邻边 | L1 | z2=0.500mm | 193 | 90° | 可行 | 单层 R15 单弯 L 几何可行（两腿 36.375/36.375 mm）
962 | W | W13 | 2 | 2 | 18 | N | N04 | 2 | 15 | 31 | adjacent | W13:R2:C02 | 0 | 113.875 | 0.5 | N04:R2:C15 | 36.125 | 150 | 0.5 | W→N | NW | 邻边 | L1 | z2=0.500mm | 194 | 90° | 可行 | 单层 R15 单弯 L 几何可行（两腿 36.125/36.125 mm）
963 | W | W13 | 2 | 3 | 19 | N | N04 | 2 | 14 | 30 | adjacent | W13:R2:C03 | 0 | 114.125 | 0.5 | N04:R2:C14 | 35.875 | 150 | 0.5 | W→N | NW | 邻边 | L1 | z2=0.500mm | 195 | 90° | 可行 | 单层 R15 单弯 L 几何可行（两腿 35.875/35.875 mm）
964 | W | W13 | 2 | 4 | 20 | N | N04 | 2 | 13 | 29 | adjacent | W13:R2:C04 | 0 | 114.375 | 0.5 | N04:R2:C13 | 35.625 | 150 | 0.5 | W→N | NW | 邻边 | L1 | z2=0.500mm | 196 | 90° | 可行 | 单层 R15 单弯 L 几何可行（两腿 35.625/35.625 mm）
965 | W | W13 | 2 | 5 | 21 | N | N04 | 2 | 12 | 28 | adjacent | W13:R2:C05 | 0 | 114.625 | 0.5 | N04:R2:C12 | 35.375 | 150 | 0.5 | W→N | NW | 邻边 | L1 | z2=0.500mm | 197 | 90° | 可行 | 单层 R15 单弯 L 几何可行（两腿 35.375/35.375 mm）
966 | W | W13 | 2 | 6 | 22 | N | N04 | 2 | 11 | 27 | adjacent | W13:R2:C06 | 0 | 114.875 | 0.5 | N04:R2:C11 | 35.125 | 150 | 0.5 | W→N | NW | 邻边 | L1 | z2=0.500mm | 198 | 90° | 可行 | 单层 R15 单弯 L 几何可行（两腿 35.125/35.125 mm）
967 | W | W13 | 2 | 7 | 23 | N | N04 | 2 | 10 | 26 | adjacent | W13:R2:C07 | 0 | 115.125 | 0.5 | N04:R2:C10 | 34.875 | 150 | 0.5 | W→N | NW | 邻边 | L1 | z2=0.500mm | 199 | 90° | 可行 | 单层 R15 单弯 L 几何可行（两腿 34.875/34.875 mm）
968 | W | W13 | 2 | 8 | 24 | N | N04 | 2 | 9 | 25 | adjacent | W13:R2:C08 | 0 | 115.375 | 0.5 | N04:R2:C09 | 34.625 | 150 | 0.5 | W→N | NW | 邻边 | L1 | z2=0.500mm | 200 | 90° | 可行 | 单层 R15 单弯 L 几何可行（两腿 34.625/34.625 mm）
969 | W | W13 | 2 | 9 | 25 | N | N04 | 2 | 8 | 24 | adjacent | W13:R2:C09 | 0 | 115.625 | 0.5 | N04:R2:C08 | 34.375 | 150 | 0.5 | W→N | NW | 邻边 | L1 | z2=0.500mm | 201 | 90° | 可行 | 单层 R15 单弯 L 几何可行（两腿 34.375/34.375 mm）
970 | W | W13 | 2 | 10 | 26 | N | N04 | 2 | 7 | 23 | adjacent | W13:R2:C10 | 0 | 115.875 | 0.5 | N04:R2:C07 | 34.125 | 150 | 0.5 | W→N | NW | 邻边 | L1 | z2=0.500mm | 202 | 90° | 可行 | 单层 R15 单弯 L 几何可行（两腿 34.125/34.125 mm）
971 | W | W13 | 2 | 11 | 27 | N | N04 | 2 | 6 | 22 | adjacent | W13:R2:C11 | 0 | 116.125 | 0.5 | N04:R2:C06 | 33.875 | 150 | 0.5 | W→N | NW | 邻边 | L1 | z2=0.500mm | 203 | 90° | 可行 | 单层 R15 单弯 L 几何可行（两腿 33.875/33.875 mm）
972 | W | W13 | 2 | 12 | 28 | N | N04 | 2 | 5 | 21 | adjacent | W13:R2:C12 | 0 | 116.375 | 0.5 | N04:R2:C05 | 33.625 | 150 | 0.5 | W→N | NW | 邻边 | L1 | z2=0.500mm | 204 | 90° | 可行 | 单层 R15 单弯 L 几何可行（两腿 33.625/33.625 mm）
973 | W | W13 | 2 | 13 | 29 | N | N04 | 2 | 4 | 20 | adjacent | W13:R2:C13 | 0 | 116.625 | 0.5 | N04:R2:C04 | 33.375 | 150 | 0.5 | W→N | NW | 邻边 | L1 | z2=0.500mm | 205 | 90° | 可行 | 单层 R15 单弯 L 几何可行（两腿 33.375/33.375 mm）
974 | W | W13 | 2 | 14 | 30 | N | N04 | 2 | 3 | 19 | adjacent | W13:R2:C14 | 0 | 116.875 | 0.5 | N04:R2:C03 | 33.125 | 150 | 0.5 | W→N | NW | 邻边 | L1 | z2=0.500mm | 206 | 90° | 可行 | 单层 R15 单弯 L 几何可行（两腿 33.125/33.125 mm）
975 | W | W13 | 2 | 15 | 31 | N | N04 | 2 | 2 | 18 | adjacent | W13:R2:C15 | 0 | 117.125 | 0.5 | N04:R2:C02 | 32.875 | 150 | 0.5 | W→N | NW | 邻边 | L1 | z2=0.500mm | 207 | 90° | 可行 | 单层 R15 单弯 L 几何可行（两腿 32.875/32.875 mm）
976 | W | W13 | 2 | 16 | 32 | N | N04 | 2 | 1 | 17 | adjacent | W13:R2:C16 | 0 | 117.375 | 0.5 | N04:R2:C01 | 32.625 | 150 | 0.5 | W→N | NW | 邻边 | L1 | z2=0.500mm | 208 | 90° | 可行 | 单层 R15 单弯 L 几何可行（两腿 32.625/32.625 mm）
977 | W | W14 | 2 | 1 | 17 | N | N03 | 2 | 16 | 32 | adjacent | W14:R2:C01 | 0 | 122.625 | 0.5 | N03:R2:C16 | 27.375 | 150 | 0.5 | W→N | NW | 邻边 | L1 | z2=0.500mm | 209 | 90° | 可行 | 单层 R15 单弯 L 几何可行（两腿 27.375/27.375 mm）
978 | W | W14 | 2 | 2 | 18 | N | N03 | 2 | 15 | 31 | adjacent | W14:R2:C02 | 0 | 122.875 | 0.5 | N03:R2:C15 | 27.125 | 150 | 0.5 | W→N | NW | 邻边 | L1 | z2=0.500mm | 210 | 90° | 可行 | 单层 R15 单弯 L 几何可行（两腿 27.125/27.125 mm）
979 | W | W14 | 2 | 3 | 19 | N | N03 | 2 | 14 | 30 | adjacent | W14:R2:C03 | 0 | 123.125 | 0.5 | N03:R2:C14 | 26.875 | 150 | 0.5 | W→N | NW | 邻边 | L1 | z2=0.500mm | 211 | 90° | 可行 | 单层 R15 单弯 L 几何可行（两腿 26.875/26.875 mm）
980 | W | W14 | 2 | 4 | 20 | N | N03 | 2 | 13 | 29 | adjacent | W14:R2:C04 | 0 | 123.375 | 0.5 | N03:R2:C13 | 26.625 | 150 | 0.5 | W→N | NW | 邻边 | L1 | z2=0.500mm | 212 | 90° | 可行 | 单层 R15 单弯 L 几何可行（两腿 26.625/26.625 mm）
981 | W | W14 | 2 | 5 | 21 | N | N03 | 2 | 12 | 28 | adjacent | W14:R2:C05 | 0 | 123.625 | 0.5 | N03:R2:C12 | 26.375 | 150 | 0.5 | W→N | NW | 邻边 | L1 | z2=0.500mm | 213 | 90° | 可行 | 单层 R15 单弯 L 几何可行（两腿 26.375/26.375 mm）
982 | W | W14 | 2 | 6 | 22 | N | N03 | 2 | 11 | 27 | adjacent | W14:R2:C06 | 0 | 123.875 | 0.5 | N03:R2:C11 | 26.125 | 150 | 0.5 | W→N | NW | 邻边 | L1 | z2=0.500mm | 214 | 90° | 可行 | 单层 R15 单弯 L 几何可行（两腿 26.125/26.125 mm）
983 | W | W14 | 2 | 7 | 23 | N | N03 | 2 | 10 | 26 | adjacent | W14:R2:C07 | 0 | 124.125 | 0.5 | N03:R2:C10 | 25.875 | 150 | 0.5 | W→N | NW | 邻边 | L1 | z2=0.500mm | 215 | 90° | 可行 | 单层 R15 单弯 L 几何可行（两腿 25.875/25.875 mm）
984 | W | W14 | 2 | 8 | 24 | N | N03 | 2 | 9 | 25 | adjacent | W14:R2:C08 | 0 | 124.375 | 0.5 | N03:R2:C09 | 25.625 | 150 | 0.5 | W→N | NW | 邻边 | L1 | z2=0.500mm | 216 | 90° | 可行 | 单层 R15 单弯 L 几何可行（两腿 25.625/25.625 mm）
985 | W | W14 | 2 | 9 | 25 | N | N03 | 2 | 8 | 24 | adjacent | W14:R2:C09 | 0 | 124.625 | 0.5 | N03:R2:C08 | 25.375 | 150 | 0.5 | W→N | NW | 邻边 | L1 | z2=0.500mm | 217 | 90° | 可行 | 单层 R15 单弯 L 几何可行（两腿 25.375/25.375 mm）
986 | W | W14 | 2 | 10 | 26 | N | N03 | 2 | 7 | 23 | adjacent | W14:R2:C10 | 0 | 124.875 | 0.5 | N03:R2:C07 | 25.125 | 150 | 0.5 | W→N | NW | 邻边 | L1 | z2=0.500mm | 218 | 90° | 可行 | 单层 R15 单弯 L 几何可行（两腿 25.125/25.125 mm）
987 | W | W14 | 2 | 11 | 27 | N | N03 | 2 | 6 | 22 | adjacent | W14:R2:C11 | 0 | 125.125 | 0.5 | N03:R2:C06 | 24.875 | 150 | 0.5 | W→N | NW | 邻边 | L1 | z2=0.500mm | 219 | 90° | 可行 | 单层 R15 单弯 L 几何可行（两腿 24.875/24.875 mm）
988 | W | W14 | 2 | 12 | 28 | N | N03 | 2 | 5 | 21 | adjacent | W14:R2:C12 | 0 | 125.375 | 0.5 | N03:R2:C05 | 24.625 | 150 | 0.5 | W→N | NW | 邻边 | L1 | z2=0.500mm | 220 | 90° | 可行 | 单层 R15 单弯 L 几何可行（两腿 24.625/24.625 mm）
989 | W | W14 | 2 | 13 | 29 | N | N03 | 2 | 4 | 20 | adjacent | W14:R2:C13 | 0 | 125.625 | 0.5 | N03:R2:C04 | 24.375 | 150 | 0.5 | W→N | NW | 邻边 | L1 | z2=0.500mm | 221 | 90° | 可行 | 单层 R15 单弯 L 几何可行（两腿 24.375/24.375 mm）
990 | W | W14 | 2 | 14 | 30 | N | N03 | 2 | 3 | 19 | adjacent | W14:R2:C14 | 0 | 125.875 | 0.5 | N03:R2:C03 | 24.125 | 150 | 0.5 | W→N | NW | 邻边 | L1 | z2=0.500mm | 222 | 90° | 可行 | 单层 R15 单弯 L 几何可行（两腿 24.125/24.125 mm）
991 | W | W14 | 2 | 15 | 31 | N | N03 | 2 | 2 | 18 | adjacent | W14:R2:C15 | 0 | 126.125 | 0.5 | N03:R2:C02 | 23.875 | 150 | 0.5 | W→N | NW | 邻边 | L1 | z2=0.500mm | 223 | 90° | 可行 | 单层 R15 单弯 L 几何可行（两腿 23.875/23.875 mm）
992 | W | W14 | 2 | 16 | 32 | N | N03 | 2 | 1 | 17 | adjacent | W14:R2:C16 | 0 | 126.375 | 0.5 | N03:R2:C01 | 23.625 | 150 | 0.5 | W→N | NW | 邻边 | L1 | z2=0.500mm | 224 | 90° | 可行 | 单层 R15 单弯 L 几何可行（两腿 23.625/23.625 mm）
993 | W | W15 | 2 | 1 | 17 | N | N02 | 2 | 16 | 32 | adjacent | W15:R2:C01 | 0 | 131.625 | 0.5 | N02:R2:C16 | 18.375 | 150 | 0.5 | W→N | NW | 邻边 | L1 | z2=0.500mm | 225 | 90° | 可行 | 单层 R15 单弯 L 几何可行（两腿 18.375/18.375 mm）
994 | W | W15 | 2 | 2 | 18 | N | N02 | 2 | 15 | 31 | adjacent | W15:R2:C02 | 0 | 131.875 | 0.5 | N02:R2:C15 | 18.125 | 150 | 0.5 | W→N | NW | 邻边 | L1 | z2=0.500mm | 226 | 90° | 可行 | 单层 R15 单弯 L 几何可行（两腿 18.125/18.125 mm）
995 | W | W15 | 2 | 3 | 19 | N | N02 | 2 | 14 | 30 | adjacent | W15:R2:C03 | 0 | 132.125 | 0.5 | N02:R2:C14 | 17.875 | 150 | 0.5 | W→N | NW | 邻边 | L1 | z2=0.500mm | 227 | 90° | 可行 | 单层 R15 单弯 L 几何可行（两腿 17.875/17.875 mm）
996 | W | W15 | 2 | 4 | 20 | N | N02 | 2 | 13 | 29 | adjacent | W15:R2:C04 | 0 | 132.375 | 0.5 | N02:R2:C13 | 17.625 | 150 | 0.5 | W→N | NW | 邻边 | L1 | z2=0.500mm | 228 | 90° | 可行 | 单层 R15 单弯 L 几何可行（两腿 17.625/17.625 mm）
997 | W | W15 | 2 | 5 | 21 | N | N02 | 2 | 12 | 28 | adjacent | W15:R2:C05 | 0 | 132.625 | 0.5 | N02:R2:C12 | 17.375 | 150 | 0.5 | W→N | NW | 邻边 | L1 | z2=0.500mm | 229 | 90° | 可行 | 单层 R15 单弯 L 几何可行（两腿 17.375/17.375 mm）
998 | W | W15 | 2 | 6 | 22 | N | N02 | 2 | 11 | 27 | adjacent | W15:R2:C06 | 0 | 132.875 | 0.5 | N02:R2:C11 | 17.125 | 150 | 0.5 | W→N | NW | 邻边 | L1 | z2=0.500mm | 230 | 90° | 可行 | 单层 R15 单弯 L 几何可行（两腿 17.125/17.125 mm）
999 | W | W15 | 2 | 7 | 23 | N | N02 | 2 | 10 | 26 | adjacent | W15:R2:C07 | 0 | 133.125 | 0.5 | N02:R2:C10 | 16.875 | 150 | 0.5 | W→N | NW | 邻边 | L1 | z2=0.500mm | 231 | 90° | 可行 | 单层 R15 单弯 L 几何可行（两腿 16.875/16.875 mm）
1000 | W | W15 | 2 | 8 | 24 | N | N02 | 2 | 9 | 25 | adjacent | W15:R2:C08 | 0 | 133.375 | 0.5 | N02:R2:C09 | 16.625 | 150 | 0.5 | W→N | NW | 邻边 | L1 | z2=0.500mm | 232 | 90° | 可行 | 单层 R15 单弯 L 几何可行（两腿 16.625/16.625 mm）
1001 | W | W15 | 2 | 9 | 25 | N | N02 | 2 | 8 | 24 | adjacent | W15:R2:C09 | 0 | 133.625 | 0.5 | N02:R2:C08 | 16.375 | 150 | 0.5 | W→N | NW | 邻边 | L1 | z2=0.500mm | 233 | 90° | 可行 | 单层 R15 单弯 L 几何可行（两腿 16.375/16.375 mm）
1002 | W | W15 | 2 | 10 | 26 | N | N02 | 2 | 7 | 23 | adjacent | W15:R2:C10 | 0 | 133.875 | 0.5 | N02:R2:C07 | 16.125 | 150 | 0.5 | W→N | NW | 邻边 | L1 | z2=0.500mm | 234 | 90° | 可行 | 单层 R15 单弯 L 几何可行（两腿 16.125/16.125 mm）
1003 | W | W15 | 2 | 11 | 27 | N | N02 | 2 | 6 | 22 | adjacent | W15:R2:C11 | 0 | 134.125 | 0.5 | N02:R2:C06 | 15.875 | 150 | 0.5 | W→N | NW | 邻边 | L1 | z2=0.500mm | 235 | 90° | 可行 | 单层 R15 单弯 L 几何可行（两腿 15.875/15.875 mm）
1004 | W | W15 | 2 | 12 | 28 | N | N02 | 2 | 5 | 21 | adjacent | W15:R2:C12 | 0 | 134.375 | 0.5 | N02:R2:C05 | 15.625 | 150 | 0.5 | W→N | NW | 邻边 | L1 | z2=0.500mm | 236 | 90° | 可行 | 单层 R15 单弯 L 几何可行（两腿 15.625/15.625 mm）
1005 | W | W15 | 2 | 13 | 29 | N | N02 | 2 | 4 | 20 | adjacent | W15:R2:C13 | 0 | 134.625 | 0.5 | N02:R2:C04 | 15.375 | 150 | 0.5 | W→N | NW | 邻边 | L1 | z2=0.500mm | 237 | 90° | 可行 | 单层 R15 单弯 L 几何可行（两腿 15.375/15.375 mm）
1006 | W | W15 | 2 | 14 | 30 | N | N02 | 2 | 3 | 19 | adjacent | W15:R2:C14 | 0 | 134.875 | 0.5 | N02:R2:C03 | 15.125 | 150 | 0.5 | W→N | NW | 邻边 | L1 | z2=0.500mm | 238 | 90° | 可行 | 单层 R15 单弯 L 几何可行（两腿 15.125/15.125 mm）
1007 | W | W15 | 2 | 15 | 31 | N | N02 | 2 | 2 | 18 | adjacent | W15:R2:C15 | 0 | 135.125 | 0.5 | N02:R2:C02 | 14.875 | 150 | 0.5 | W→N | NW | 邻边 | L1 | z2=0.500mm | 239 | 90° | 不可行 | 单层 R15 单弯 L 不可行（两腿 14.875/14.875 mm，较短腿 < R=15 mm；需局部过渡/绕行，CSV 只定义连接关系）
1008 | W | W15 | 2 | 16 | 32 | N | N02 | 2 | 1 | 17 | adjacent | W15:R2:C16 | 0 | 135.375 | 0.5 | N02:R2:C01 | 14.625 | 150 | 0.5 | W→N | NW | 邻边 | L1 | z2=0.500mm | 240 | 90° | 不可行 | 单层 R15 单弯 L 不可行（两腿 14.625/14.625 mm，较短腿 < R=15 mm；需局部过渡/绕行，CSV 只定义连接关系）
1009 | W | W16 | 2 | 1 | 17 | N | N01 | 2 | 16 | 32 | adjacent | W16:R2:C01 | 0 | 140.625 | 0.5 | N01:R2:C16 | 9.375 | 150 | 0.5 | W→N | NW | 邻边 | L1 | z2=0.500mm | 241 | 90° | 不可行 | 单层 R15 单弯 L 不可行（两腿 9.375/9.375 mm，较短腿 < R=15 mm；需局部过渡/绕行，CSV 只定义连接关系）
1010 | W | W16 | 2 | 2 | 18 | N | N01 | 2 | 15 | 31 | adjacent | W16:R2:C02 | 0 | 140.875 | 0.5 | N01:R2:C15 | 9.125 | 150 | 0.5 | W→N | NW | 邻边 | L1 | z2=0.500mm | 242 | 90° | 不可行 | 单层 R15 单弯 L 不可行（两腿 9.125/9.125 mm，较短腿 < R=15 mm；需局部过渡/绕行，CSV 只定义连接关系）
1011 | W | W16 | 2 | 3 | 19 | N | N01 | 2 | 14 | 30 | adjacent | W16:R2:C03 | 0 | 141.125 | 0.5 | N01:R2:C14 | 8.875 | 150 | 0.5 | W→N | NW | 邻边 | L1 | z2=0.500mm | 243 | 90° | 不可行 | 单层 R15 单弯 L 不可行（两腿 8.875/8.875 mm，较短腿 < R=15 mm；需局部过渡/绕行，CSV 只定义连接关系）
1012 | W | W16 | 2 | 4 | 20 | N | N01 | 2 | 13 | 29 | adjacent | W16:R2:C04 | 0 | 141.375 | 0.5 | N01:R2:C13 | 8.625 | 150 | 0.5 | W→N | NW | 邻边 | L1 | z2=0.500mm | 244 | 90° | 不可行 | 单层 R15 单弯 L 不可行（两腿 8.625/8.625 mm，较短腿 < R=15 mm；需局部过渡/绕行，CSV 只定义连接关系）
1013 | W | W16 | 2 | 5 | 21 | N | N01 | 2 | 12 | 28 | adjacent | W16:R2:C05 | 0 | 141.625 | 0.5 | N01:R2:C12 | 8.375 | 150 | 0.5 | W→N | NW | 邻边 | L1 | z2=0.500mm | 245 | 90° | 不可行 | 单层 R15 单弯 L 不可行（两腿 8.375/8.375 mm，较短腿 < R=15 mm；需局部过渡/绕行，CSV 只定义连接关系）
1014 | W | W16 | 2 | 6 | 22 | N | N01 | 2 | 11 | 27 | adjacent | W16:R2:C06 | 0 | 141.875 | 0.5 | N01:R2:C11 | 8.125 | 150 | 0.5 | W→N | NW | 邻边 | L1 | z2=0.500mm | 246 | 90° | 不可行 | 单层 R15 单弯 L 不可行（两腿 8.125/8.125 mm，较短腿 < R=15 mm；需局部过渡/绕行，CSV 只定义连接关系）
1015 | W | W16 | 2 | 7 | 23 | N | N01 | 2 | 10 | 26 | adjacent | W16:R2:C07 | 0 | 142.125 | 0.5 | N01:R2:C10 | 7.875 | 150 | 0.5 | W→N | NW | 邻边 | L1 | z2=0.500mm | 247 | 90° | 不可行 | 单层 R15 单弯 L 不可行（两腿 7.875/7.875 mm，较短腿 < R=15 mm；需局部过渡/绕行，CSV 只定义连接关系）
1016 | W | W16 | 2 | 8 | 24 | N | N01 | 2 | 9 | 25 | adjacent | W16:R2:C08 | 0 | 142.375 | 0.5 | N01:R2:C09 | 7.625 | 150 | 0.5 | W→N | NW | 邻边 | L1 | z2=0.500mm | 248 | 90° | 不可行 | 单层 R15 单弯 L 不可行（两腿 7.625/7.625 mm，较短腿 < R=15 mm；需局部过渡/绕行，CSV 只定义连接关系）
1017 | W | W16 | 2 | 9 | 25 | N | N01 | 2 | 8 | 24 | adjacent | W16:R2:C09 | 0 | 142.625 | 0.5 | N01:R2:C08 | 7.375 | 150 | 0.5 | W→N | NW | 邻边 | L1 | z2=0.500mm | 249 | 90° | 不可行 | 单层 R15 单弯 L 不可行（两腿 7.375/7.375 mm，较短腿 < R=15 mm；需局部过渡/绕行，CSV 只定义连接关系）
1018 | W | W16 | 2 | 10 | 26 | N | N01 | 2 | 7 | 23 | adjacent | W16:R2:C10 | 0 | 142.875 | 0.5 | N01:R2:C07 | 7.125 | 150 | 0.5 | W→N | NW | 邻边 | L1 | z2=0.500mm | 250 | 90° | 不可行 | 单层 R15 单弯 L 不可行（两腿 7.125/7.125 mm，较短腿 < R=15 mm；需局部过渡/绕行，CSV 只定义连接关系）
1019 | W | W16 | 2 | 11 | 27 | N | N01 | 2 | 6 | 22 | adjacent | W16:R2:C11 | 0 | 143.125 | 0.5 | N01:R2:C06 | 6.875 | 150 | 0.5 | W→N | NW | 邻边 | L1 | z2=0.500mm | 251 | 90° | 不可行 | 单层 R15 单弯 L 不可行（两腿 6.875/6.875 mm，较短腿 < R=15 mm；需局部过渡/绕行，CSV 只定义连接关系）
1020 | W | W16 | 2 | 12 | 28 | N | N01 | 2 | 5 | 21 | adjacent | W16:R2:C12 | 0 | 143.375 | 0.5 | N01:R2:C05 | 6.625 | 150 | 0.5 | W→N | NW | 邻边 | L1 | z2=0.500mm | 252 | 90° | 不可行 | 单层 R15 单弯 L 不可行（两腿 6.625/6.625 mm，较短腿 < R=15 mm；需局部过渡/绕行，CSV 只定义连接关系）
1021 | W | W16 | 2 | 13 | 29 | N | N01 | 2 | 4 | 20 | adjacent | W16:R2:C13 | 0 | 143.625 | 0.5 | N01:R2:C04 | 6.375 | 150 | 0.5 | W→N | NW | 邻边 | L1 | z2=0.500mm | 253 | 90° | 不可行 | 单层 R15 单弯 L 不可行（两腿 6.375/6.375 mm，较短腿 < R=15 mm；需局部过渡/绕行，CSV 只定义连接关系）
1022 | W | W16 | 2 | 14 | 30 | N | N01 | 2 | 3 | 19 | adjacent | W16:R2:C14 | 0 | 143.875 | 0.5 | N01:R2:C03 | 6.125 | 150 | 0.5 | W→N | NW | 邻边 | L1 | z2=0.500mm | 254 | 90° | 不可行 | 单层 R15 单弯 L 不可行（两腿 6.125/6.125 mm，较短腿 < R=15 mm；需局部过渡/绕行，CSV 只定义连接关系）
1023 | W | W16 | 2 | 15 | 31 | N | N01 | 2 | 2 | 18 | adjacent | W16:R2:C15 | 0 | 144.125 | 0.5 | N01:R2:C02 | 5.875 | 150 | 0.5 | W→N | NW | 邻边 | L1 | z2=0.500mm | 255 | 90° | 不可行 | 单层 R15 单弯 L 不可行（两腿 5.875/5.875 mm，较短腿 < R=15 mm；需局部过渡/绕行，CSV 只定义连接关系）
1024 | W | W16 | 2 | 16 | 32 | N | N01 | 2 | 1 | 17 | adjacent | W16:R2:C16 | 0 | 144.375 | 0.5 | N01:R2:C01 | 5.625 | 150 | 0.5 | W→N | NW | 邻边 | L1 | z2=0.500mm | 256 | 90° | 不可行 | 单层 R15 单弯 L 不可行（两腿 5.625/5.625 mm，较短腿 < R=15 mm；需局部过渡/绕行，CSV 只定义连接关系）

## 四边接口表
side（边） | connector（接头） | row（排） | column（列） | channel（通道） | x_mm | y_mm | z_mm | logical_layer（逻辑层） | plane_row（高度排） | route_id（所属连接） | direction（方向） | relation_zh（类别） | peer_side（对端边） | peer_connector（对端接头） | peer_row（对端排） | peer_column（对端列） | peer_channel（对端通道） | peer_port_id（对端端口ID） | peer_x_mm | peer_y_mm | peer_z_mm
N | N01 | 1 | 1 | 1 | 5.625 | 150 | 0 | L1 | z1 | 1 | N→S | 对边 | S | S01 | 1 | 1 | 1 | S01:R1:C01 | 5.625 | 0 | 0
N | N01 | 1 | 2 | 2 | 5.875 | 150 | 0 | L1 | z1 | 2 | N→S | 对边 | S | S01 | 1 | 2 | 2 | S01:R1:C02 | 5.875 | 0 | 0
N | N01 | 1 | 3 | 3 | 6.125 | 150 | 0 | L1 | z1 | 3 | N→S | 对边 | S | S01 | 1 | 3 | 3 | S01:R1:C03 | 6.125 | 0 | 0
N | N01 | 1 | 4 | 4 | 6.375 | 150 | 0 | L1 | z1 | 4 | N→S | 对边 | S | S01 | 1 | 4 | 4 | S01:R1:C04 | 6.375 | 0 | 0
N | N01 | 1 | 5 | 5 | 6.625 | 150 | 0 | L1 | z1 | 5 | N→S | 对边 | S | S02 | 1 | 1 | 1 | S02:R1:C01 | 14.625 | 0 | 0
N | N01 | 1 | 6 | 6 | 6.875 | 150 | 0 | L1 | z1 | 6 | N→S | 对边 | S | S02 | 1 | 2 | 2 | S02:R1:C02 | 14.875 | 0 | 0
N | N01 | 1 | 7 | 7 | 7.125 | 150 | 0 | L1 | z1 | 7 | N→S | 对边 | S | S02 | 1 | 3 | 3 | S02:R1:C03 | 15.125 | 0 | 0
N | N01 | 1 | 8 | 8 | 7.375 | 150 | 0 | L1 | z1 | 8 | N→S | 对边 | S | S02 | 1 | 4 | 4 | S02:R1:C04 | 15.375 | 0 | 0
N | N01 | 1 | 9 | 9 | 7.625 | 150 | 0 | L1 | z1 | 9 | N→S | 对边 | S | S03 | 1 | 1 | 1 | S03:R1:C01 | 23.625 | 0 | 0
N | N01 | 1 | 10 | 10 | 7.875 | 150 | 0 | L1 | z1 | 10 | N→S | 对边 | S | S03 | 1 | 2 | 2 | S03:R1:C02 | 23.875 | 0 | 0
N | N01 | 1 | 11 | 11 | 8.125 | 150 | 0 | L1 | z1 | 11 | N→S | 对边 | S | S03 | 1 | 3 | 3 | S03:R1:C03 | 24.125 | 0 | 0
N | N01 | 1 | 12 | 12 | 8.375 | 150 | 0 | L1 | z1 | 12 | N→S | 对边 | S | S03 | 1 | 4 | 4 | S03:R1:C04 | 24.375 | 0 | 0
N | N01 | 1 | 13 | 13 | 8.625 | 150 | 0 | L1 | z1 | 13 | N→S | 对边 | S | S04 | 1 | 1 | 1 | S04:R1:C01 | 32.625 | 0 | 0
N | N01 | 1 | 14 | 14 | 8.875 | 150 | 0 | L1 | z1 | 14 | N→S | 对边 | S | S04 | 1 | 2 | 2 | S04:R1:C02 | 32.875 | 0 | 0
N | N01 | 1 | 15 | 15 | 9.125 | 150 | 0 | L1 | z1 | 15 | N→S | 对边 | S | S04 | 1 | 3 | 3 | S04:R1:C03 | 33.125 | 0 | 0
N | N01 | 1 | 16 | 16 | 9.375 | 150 | 0 | L1 | z1 | 16 | N→S | 对边 | S | S04 | 1 | 4 | 4 | S04:R1:C04 | 33.375 | 0 | 0
N | N01 | 2 | 1 | 17 | 5.625 | 150 | 0.5 | L1 | z2 | 1024 | W→N | 邻边 | W | W16 | 2 | 16 | 32 | W16:R2:C16 | 0 | 144.375 | 0.5
N | N01 | 2 | 2 | 18 | 5.875 | 150 | 0.5 | L1 | z2 | 1023 | W→N | 邻边 | W | W16 | 2 | 15 | 31 | W16:R2:C15 | 0 | 144.125 | 0.5
N | N01 | 2 | 3 | 19 | 6.125 | 150 | 0.5 | L1 | z2 | 1022 | W→N | 邻边 | W | W16 | 2 | 14 | 30 | W16:R2:C14 | 0 | 143.875 | 0.5
N | N01 | 2 | 4 | 20 | 6.375 | 150 | 0.5 | L1 | z2 | 1021 | W→N | 邻边 | W | W16 | 2 | 13 | 29 | W16:R2:C13 | 0 | 143.625 | 0.5
N | N01 | 2 | 5 | 21 | 6.625 | 150 | 0.5 | L1 | z2 | 1020 | W→N | 邻边 | W | W16 | 2 | 12 | 28 | W16:R2:C12 | 0 | 143.375 | 0.5
N | N01 | 2 | 6 | 22 | 6.875 | 150 | 0.5 | L1 | z2 | 1019 | W→N | 邻边 | W | W16 | 2 | 11 | 27 | W16:R2:C11 | 0 | 143.125 | 0.5
N | N01 | 2 | 7 | 23 | 7.125 | 150 | 0.5 | L1 | z2 | 1018 | W→N | 邻边 | W | W16 | 2 | 10 | 26 | W16:R2:C10 | 0 | 142.875 | 0.5
N | N01 | 2 | 8 | 24 | 7.375 | 150 | 0.5 | L1 | z2 | 1017 | W→N | 邻边 | W | W16 | 2 | 9 | 25 | W16:R2:C09 | 0 | 142.625 | 0.5
N | N01 | 2 | 9 | 25 | 7.625 | 150 | 0.5 | L1 | z2 | 1016 | W→N | 邻边 | W | W16 | 2 | 8 | 24 | W16:R2:C08 | 0 | 142.375 | 0.5
N | N01 | 2 | 10 | 26 | 7.875 | 150 | 0.5 | L1 | z2 | 1015 | W→N | 邻边 | W | W16 | 2 | 7 | 23 | W16:R2:C07 | 0 | 142.125 | 0.5
N | N01 | 2 | 11 | 27 | 8.125 | 150 | 0.5 | L1 | z2 | 1014 | W→N | 邻边 | W | W16 | 2 | 6 | 22 | W16:R2:C06 | 0 | 141.875 | 0.5
N | N01 | 2 | 12 | 28 | 8.375 | 150 | 0.5 | L1 | z2 | 1013 | W→N | 邻边 | W | W16 | 2 | 5 | 21 | W16:R2:C05 | 0 | 141.625 | 0.5
N | N01 | 2 | 13 | 29 | 8.625 | 150 | 0.5 | L1 | z2 | 1012 | W→N | 邻边 | W | W16 | 2 | 4 | 20 | W16:R2:C04 | 0 | 141.375 | 0.5
N | N01 | 2 | 14 | 30 | 8.875 | 150 | 0.5 | L1 | z2 | 1011 | W→N | 邻边 | W | W16 | 2 | 3 | 19 | W16:R2:C03 | 0 | 141.125 | 0.5
N | N01 | 2 | 15 | 31 | 9.125 | 150 | 0.5 | L1 | z2 | 1010 | W→N | 邻边 | W | W16 | 2 | 2 | 18 | W16:R2:C02 | 0 | 140.875 | 0.5
N | N01 | 2 | 16 | 32 | 9.375 | 150 | 0.5 | L1 | z2 | 1009 | W→N | 邻边 | W | W16 | 2 | 1 | 17 | W16:R2:C01 | 0 | 140.625 | 0.5
N | N02 | 1 | 1 | 1 | 14.625 | 150 | 0 | L1 | z1 | 17 | N→S | 对边 | S | S01 | 1 | 5 | 5 | S01:R1:C05 | 6.625 | 0 | 0
N | N02 | 1 | 2 | 2 | 14.875 | 150 | 0 | L1 | z1 | 18 | N→S | 对边 | S | S01 | 1 | 6 | 6 | S01:R1:C06 | 6.875 | 0 | 0
N | N02 | 1 | 3 | 3 | 15.125 | 150 | 0 | L1 | z1 | 19 | N→S | 对边 | S | S01 | 1 | 7 | 7 | S01:R1:C07 | 7.125 | 0 | 0
N | N02 | 1 | 4 | 4 | 15.375 | 150 | 0 | L1 | z1 | 20 | N→S | 对边 | S | S01 | 1 | 8 | 8 | S01:R1:C08 | 7.375 | 0 | 0
N | N02 | 1 | 5 | 5 | 15.625 | 150 | 0 | L1 | z1 | 21 | N→S | 对边 | S | S02 | 1 | 5 | 5 | S02:R1:C05 | 15.625 | 0 | 0
N | N02 | 1 | 6 | 6 | 15.875 | 150 | 0 | L1 | z1 | 22 | N→S | 对边 | S | S02 | 1 | 6 | 6 | S02:R1:C06 | 15.875 | 0 | 0
N | N02 | 1 | 7 | 7 | 16.125 | 150 | 0 | L1 | z1 | 23 | N→S | 对边 | S | S02 | 1 | 7 | 7 | S02:R1:C07 | 16.125 | 0 | 0
N | N02 | 1 | 8 | 8 | 16.375 | 150 | 0 | L1 | z1 | 24 | N→S | 对边 | S | S02 | 1 | 8 | 8 | S02:R1:C08 | 16.375 | 0 | 0
N | N02 | 1 | 9 | 9 | 16.625 | 150 | 0 | L1 | z1 | 25 | N→S | 对边 | S | S03 | 1 | 5 | 5 | S03:R1:C05 | 24.625 | 0 | 0
N | N02 | 1 | 10 | 10 | 16.875 | 150 | 0 | L1 | z1 | 26 | N→S | 对边 | S | S03 | 1 | 6 | 6 | S03:R1:C06 | 24.875 | 0 | 0
N | N02 | 1 | 11 | 11 | 17.125 | 150 | 0 | L1 | z1 | 27 | N→S | 对边 | S | S03 | 1 | 7 | 7 | S03:R1:C07 | 25.125 | 0 | 0
N | N02 | 1 | 12 | 12 | 17.375 | 150 | 0 | L1 | z1 | 28 | N→S | 对边 | S | S03 | 1 | 8 | 8 | S03:R1:C08 | 25.375 | 0 | 0
N | N02 | 1 | 13 | 13 | 17.625 | 150 | 0 | L1 | z1 | 29 | N→S | 对边 | S | S04 | 1 | 5 | 5 | S04:R1:C05 | 33.625 | 0 | 0
N | N02 | 1 | 14 | 14 | 17.875 | 150 | 0 | L1 | z1 | 30 | N→S | 对边 | S | S04 | 1 | 6 | 6 | S04:R1:C06 | 33.875 | 0 | 0
N | N02 | 1 | 15 | 15 | 18.125 | 150 | 0 | L1 | z1 | 31 | N→S | 对边 | S | S04 | 1 | 7 | 7 | S04:R1:C07 | 34.125 | 0 | 0
N | N02 | 1 | 16 | 16 | 18.375 | 150 | 0 | L1 | z1 | 32 | N→S | 对边 | S | S04 | 1 | 8 | 8 | S04:R1:C08 | 34.375 | 0 | 0
N | N02 | 2 | 1 | 17 | 14.625 | 150 | 0.5 | L1 | z2 | 1008 | W→N | 邻边 | W | W15 | 2 | 16 | 32 | W15:R2:C16 | 0 | 135.375 | 0.5
N | N02 | 2 | 2 | 18 | 14.875 | 150 | 0.5 | L1 | z2 | 1007 | W→N | 邻边 | W | W15 | 2 | 15 | 31 | W15:R2:C15 | 0 | 135.125 | 0.5
N | N02 | 2 | 3 | 19 | 15.125 | 150 | 0.5 | L1 | z2 | 1006 | W→N | 邻边 | W | W15 | 2 | 14 | 30 | W15:R2:C14 | 0 | 134.875 | 0.5
N | N02 | 2 | 4 | 20 | 15.375 | 150 | 0.5 | L1 | z2 | 1005 | W→N | 邻边 | W | W15 | 2 | 13 | 29 | W15:R2:C13 | 0 | 134.625 | 0.5
N | N02 | 2 | 5 | 21 | 15.625 | 150 | 0.5 | L1 | z2 | 1004 | W→N | 邻边 | W | W15 | 2 | 12 | 28 | W15:R2:C12 | 0 | 134.375 | 0.5
N | N02 | 2 | 6 | 22 | 15.875 | 150 | 0.5 | L1 | z2 | 1003 | W→N | 邻边 | W | W15 | 2 | 11 | 27 | W15:R2:C11 | 0 | 134.125 | 0.5
N | N02 | 2 | 7 | 23 | 16.125 | 150 | 0.5 | L1 | z2 | 1002 | W→N | 邻边 | W | W15 | 2 | 10 | 26 | W15:R2:C10 | 0 | 133.875 | 0.5
N | N02 | 2 | 8 | 24 | 16.375 | 150 | 0.5 | L1 | z2 | 1001 | W→N | 邻边 | W | W15 | 2 | 9 | 25 | W15:R2:C09 | 0 | 133.625 | 0.5
N | N02 | 2 | 9 | 25 | 16.625 | 150 | 0.5 | L1 | z2 | 1000 | W→N | 邻边 | W | W15 | 2 | 8 | 24 | W15:R2:C08 | 0 | 133.375 | 0.5
N | N02 | 2 | 10 | 26 | 16.875 | 150 | 0.5 | L1 | z2 | 999 | W→N | 邻边 | W | W15 | 2 | 7 | 23 | W15:R2:C07 | 0 | 133.125 | 0.5
N | N02 | 2 | 11 | 27 | 17.125 | 150 | 0.5 | L1 | z2 | 998 | W→N | 邻边 | W | W15 | 2 | 6 | 22 | W15:R2:C06 | 0 | 132.875 | 0.5
N | N02 | 2 | 12 | 28 | 17.375 | 150 | 0.5 | L1 | z2 | 997 | W→N | 邻边 | W | W15 | 2 | 5 | 21 | W15:R2:C05 | 0 | 132.625 | 0.5
N | N02 | 2 | 13 | 29 | 17.625 | 150 | 0.5 | L1 | z2 | 996 | W→N | 邻边 | W | W15 | 2 | 4 | 20 | W15:R2:C04 | 0 | 132.375 | 0.5
N | N02 | 2 | 14 | 30 | 17.875 | 150 | 0.5 | L1 | z2 | 995 | W→N | 邻边 | W | W15 | 2 | 3 | 19 | W15:R2:C03 | 0 | 132.125 | 0.5
N | N02 | 2 | 15 | 31 | 18.125 | 150 | 0.5 | L1 | z2 | 994 | W→N | 邻边 | W | W15 | 2 | 2 | 18 | W15:R2:C02 | 0 | 131.875 | 0.5
N | N02 | 2 | 16 | 32 | 18.375 | 150 | 0.5 | L1 | z2 | 993 | W→N | 邻边 | W | W15 | 2 | 1 | 17 | W15:R2:C01 | 0 | 131.625 | 0.5
N | N03 | 1 | 1 | 1 | 23.625 | 150 | 0 | L1 | z1 | 33 | N→S | 对边 | S | S01 | 1 | 9 | 9 | S01:R1:C09 | 7.625 | 0 | 0
N | N03 | 1 | 2 | 2 | 23.875 | 150 | 0 | L1 | z1 | 34 | N→S | 对边 | S | S01 | 1 | 10 | 10 | S01:R1:C10 | 7.875 | 0 | 0
N | N03 | 1 | 3 | 3 | 24.125 | 150 | 0 | L1 | z1 | 35 | N→S | 对边 | S | S01 | 1 | 11 | 11 | S01:R1:C11 | 8.125 | 0 | 0
N | N03 | 1 | 4 | 4 | 24.375 | 150 | 0 | L1 | z1 | 36 | N→S | 对边 | S | S01 | 1 | 12 | 12 | S01:R1:C12 | 8.375 | 0 | 0
N | N03 | 1 | 5 | 5 | 24.625 | 150 | 0 | L1 | z1 | 37 | N→S | 对边 | S | S02 | 1 | 9 | 9 | S02:R1:C09 | 16.625 | 0 | 0
N | N03 | 1 | 6 | 6 | 24.875 | 150 | 0 | L1 | z1 | 38 | N→S | 对边 | S | S02 | 1 | 10 | 10 | S02:R1:C10 | 16.875 | 0 | 0
N | N03 | 1 | 7 | 7 | 25.125 | 150 | 0 | L1 | z1 | 39 | N→S | 对边 | S | S02 | 1 | 11 | 11 | S02:R1:C11 | 17.125 | 0 | 0
N | N03 | 1 | 8 | 8 | 25.375 | 150 | 0 | L1 | z1 | 40 | N→S | 对边 | S | S02 | 1 | 12 | 12 | S02:R1:C12 | 17.375 | 0 | 0
N | N03 | 1 | 9 | 9 | 25.625 | 150 | 0 | L1 | z1 | 41 | N→S | 对边 | S | S03 | 1 | 9 | 9 | S03:R1:C09 | 25.625 | 0 | 0
N | N03 | 1 | 10 | 10 | 25.875 | 150 | 0 | L1 | z1 | 42 | N→S | 对边 | S | S03 | 1 | 10 | 10 | S03:R1:C10 | 25.875 | 0 | 0
N | N03 | 1 | 11 | 11 | 26.125 | 150 | 0 | L1 | z1 | 43 | N→S | 对边 | S | S03 | 1 | 11 | 11 | S03:R1:C11 | 26.125 | 0 | 0
N | N03 | 1 | 12 | 12 | 26.375 | 150 | 0 | L1 | z1 | 44 | N→S | 对边 | S | S03 | 1 | 12 | 12 | S03:R1:C12 | 26.375 | 0 | 0
N | N03 | 1 | 13 | 13 | 26.625 | 150 | 0 | L1 | z1 | 45 | N→S | 对边 | S | S04 | 1 | 9 | 9 | S04:R1:C09 | 34.625 | 0 | 0
N | N03 | 1 | 14 | 14 | 26.875 | 150 | 0 | L1 | z1 | 46 | N→S | 对边 | S | S04 | 1 | 10 | 10 | S04:R1:C10 | 34.875 | 0 | 0
N | N03 | 1 | 15 | 15 | 27.125 | 150 | 0 | L1 | z1 | 47 | N→S | 对边 | S | S04 | 1 | 11 | 11 | S04:R1:C11 | 35.125 | 0 | 0
N | N03 | 1 | 16 | 16 | 27.375 | 150 | 0 | L1 | z1 | 48 | N→S | 对边 | S | S04 | 1 | 12 | 12 | S04:R1:C12 | 35.375 | 0 | 0
N | N03 | 2 | 1 | 17 | 23.625 | 150 | 0.5 | L1 | z2 | 992 | W→N | 邻边 | W | W14 | 2 | 16 | 32 | W14:R2:C16 | 0 | 126.375 | 0.5
N | N03 | 2 | 2 | 18 | 23.875 | 150 | 0.5 | L1 | z2 | 991 | W→N | 邻边 | W | W14 | 2 | 15 | 31 | W14:R2:C15 | 0 | 126.125 | 0.5
N | N03 | 2 | 3 | 19 | 24.125 | 150 | 0.5 | L1 | z2 | 990 | W→N | 邻边 | W | W14 | 2 | 14 | 30 | W14:R2:C14 | 0 | 125.875 | 0.5
N | N03 | 2 | 4 | 20 | 24.375 | 150 | 0.5 | L1 | z2 | 989 | W→N | 邻边 | W | W14 | 2 | 13 | 29 | W14:R2:C13 | 0 | 125.625 | 0.5
N | N03 | 2 | 5 | 21 | 24.625 | 150 | 0.5 | L1 | z2 | 988 | W→N | 邻边 | W | W14 | 2 | 12 | 28 | W14:R2:C12 | 0 | 125.375 | 0.5
N | N03 | 2 | 6 | 22 | 24.875 | 150 | 0.5 | L1 | z2 | 987 | W→N | 邻边 | W | W14 | 2 | 11 | 27 | W14:R2:C11 | 0 | 125.125 | 0.5
N | N03 | 2 | 7 | 23 | 25.125 | 150 | 0.5 | L1 | z2 | 986 | W→N | 邻边 | W | W14 | 2 | 10 | 26 | W14:R2:C10 | 0 | 124.875 | 0.5
N | N03 | 2 | 8 | 24 | 25.375 | 150 | 0.5 | L1 | z2 | 985 | W→N | 邻边 | W | W14 | 2 | 9 | 25 | W14:R2:C09 | 0 | 124.625 | 0.5
N | N03 | 2 | 9 | 25 | 25.625 | 150 | 0.5 | L1 | z2 | 984 | W→N | 邻边 | W | W14 | 2 | 8 | 24 | W14:R2:C08 | 0 | 124.375 | 0.5
N | N03 | 2 | 10 | 26 | 25.875 | 150 | 0.5 | L1 | z2 | 983 | W→N | 邻边 | W | W14 | 2 | 7 | 23 | W14:R2:C07 | 0 | 124.125 | 0.5
N | N03 | 2 | 11 | 27 | 26.125 | 150 | 0.5 | L1 | z2 | 982 | W→N | 邻边 | W | W14 | 2 | 6 | 22 | W14:R2:C06 | 0 | 123.875 | 0.5
N | N03 | 2 | 12 | 28 | 26.375 | 150 | 0.5 | L1 | z2 | 981 | W→N | 邻边 | W | W14 | 2 | 5 | 21 | W14:R2:C05 | 0 | 123.625 | 0.5
N | N03 | 2 | 13 | 29 | 26.625 | 150 | 0.5 | L1 | z2 | 980 | W→N | 邻边 | W | W14 | 2 | 4 | 20 | W14:R2:C04 | 0 | 123.375 | 0.5
N | N03 | 2 | 14 | 30 | 26.875 | 150 | 0.5 | L1 | z2 | 979 | W→N | 邻边 | W | W14 | 2 | 3 | 19 | W14:R2:C03 | 0 | 123.125 | 0.5
N | N03 | 2 | 15 | 31 | 27.125 | 150 | 0.5 | L1 | z2 | 978 | W→N | 邻边 | W | W14 | 2 | 2 | 18 | W14:R2:C02 | 0 | 122.875 | 0.5
N | N03 | 2 | 16 | 32 | 27.375 | 150 | 0.5 | L1 | z2 | 977 | W→N | 邻边 | W | W14 | 2 | 1 | 17 | W14:R2:C01 | 0 | 122.625 | 0.5
N | N04 | 1 | 1 | 1 | 32.625 | 150 | 0 | L1 | z1 | 49 | N→S | 对边 | S | S01 | 1 | 13 | 13 | S01:R1:C13 | 8.625 | 0 | 0
N | N04 | 1 | 2 | 2 | 32.875 | 150 | 0 | L1 | z1 | 50 | N→S | 对边 | S | S01 | 1 | 14 | 14 | S01:R1:C14 | 8.875 | 0 | 0
N | N04 | 1 | 3 | 3 | 33.125 | 150 | 0 | L1 | z1 | 51 | N→S | 对边 | S | S01 | 1 | 15 | 15 | S01:R1:C15 | 9.125 | 0 | 0
N | N04 | 1 | 4 | 4 | 33.375 | 150 | 0 | L1 | z1 | 52 | N→S | 对边 | S | S01 | 1 | 16 | 16 | S01:R1:C16 | 9.375 | 0 | 0
N | N04 | 1 | 5 | 5 | 33.625 | 150 | 0 | L1 | z1 | 53 | N→S | 对边 | S | S02 | 1 | 13 | 13 | S02:R1:C13 | 17.625 | 0 | 0
N | N04 | 1 | 6 | 6 | 33.875 | 150 | 0 | L1 | z1 | 54 | N→S | 对边 | S | S02 | 1 | 14 | 14 | S02:R1:C14 | 17.875 | 0 | 0
N | N04 | 1 | 7 | 7 | 34.125 | 150 | 0 | L1 | z1 | 55 | N→S | 对边 | S | S02 | 1 | 15 | 15 | S02:R1:C15 | 18.125 | 0 | 0
N | N04 | 1 | 8 | 8 | 34.375 | 150 | 0 | L1 | z1 | 56 | N→S | 对边 | S | S02 | 1 | 16 | 16 | S02:R1:C16 | 18.375 | 0 | 0
N | N04 | 1 | 9 | 9 | 34.625 | 150 | 0 | L1 | z1 | 57 | N→S | 对边 | S | S03 | 1 | 13 | 13 | S03:R1:C13 | 26.625 | 0 | 0
N | N04 | 1 | 10 | 10 | 34.875 | 150 | 0 | L1 | z1 | 58 | N→S | 对边 | S | S03 | 1 | 14 | 14 | S03:R1:C14 | 26.875 | 0 | 0
N | N04 | 1 | 11 | 11 | 35.125 | 150 | 0 | L1 | z1 | 59 | N→S | 对边 | S | S03 | 1 | 15 | 15 | S03:R1:C15 | 27.125 | 0 | 0
N | N04 | 1 | 12 | 12 | 35.375 | 150 | 0 | L1 | z1 | 60 | N→S | 对边 | S | S03 | 1 | 16 | 16 | S03:R1:C16 | 27.375 | 0 | 0
N | N04 | 1 | 13 | 13 | 35.625 | 150 | 0 | L1 | z1 | 61 | N→S | 对边 | S | S04 | 1 | 13 | 13 | S04:R1:C13 | 35.625 | 0 | 0
N | N04 | 1 | 14 | 14 | 35.875 | 150 | 0 | L1 | z1 | 62 | N→S | 对边 | S | S04 | 1 | 14 | 14 | S04:R1:C14 | 35.875 | 0 | 0
N | N04 | 1 | 15 | 15 | 36.125 | 150 | 0 | L1 | z1 | 63 | N→S | 对边 | S | S04 | 1 | 15 | 15 | S04:R1:C15 | 36.125 | 0 | 0
N | N04 | 1 | 16 | 16 | 36.375 | 150 | 0 | L1 | z1 | 64 | N→S | 对边 | S | S04 | 1 | 16 | 16 | S04:R1:C16 | 36.375 | 0 | 0
N | N04 | 2 | 1 | 17 | 32.625 | 150 | 0.5 | L1 | z2 | 976 | W→N | 邻边 | W | W13 | 2 | 16 | 32 | W13:R2:C16 | 0 | 117.375 | 0.5
N | N04 | 2 | 2 | 18 | 32.875 | 150 | 0.5 | L1 | z2 | 975 | W→N | 邻边 | W | W13 | 2 | 15 | 31 | W13:R2:C15 | 0 | 117.125 | 0.5
N | N04 | 2 | 3 | 19 | 33.125 | 150 | 0.5 | L1 | z2 | 974 | W→N | 邻边 | W | W13 | 2 | 14 | 30 | W13:R2:C14 | 0 | 116.875 | 0.5
N | N04 | 2 | 4 | 20 | 33.375 | 150 | 0.5 | L1 | z2 | 973 | W→N | 邻边 | W | W13 | 2 | 13 | 29 | W13:R2:C13 | 0 | 116.625 | 0.5
N | N04 | 2 | 5 | 21 | 33.625 | 150 | 0.5 | L1 | z2 | 972 | W→N | 邻边 | W | W13 | 2 | 12 | 28 | W13:R2:C12 | 0 | 116.375 | 0.5
N | N04 | 2 | 6 | 22 | 33.875 | 150 | 0.5 | L1 | z2 | 971 | W→N | 邻边 | W | W13 | 2 | 11 | 27 | W13:R2:C11 | 0 | 116.125 | 0.5
N | N04 | 2 | 7 | 23 | 34.125 | 150 | 0.5 | L1 | z2 | 970 | W→N | 邻边 | W | W13 | 2 | 10 | 26 | W13:R2:C10 | 0 | 115.875 | 0.5
N | N04 | 2 | 8 | 24 | 34.375 | 150 | 0.5 | L1 | z2 | 969 | W→N | 邻边 | W | W13 | 2 | 9 | 25 | W13:R2:C09 | 0 | 115.625 | 0.5
N | N04 | 2 | 9 | 25 | 34.625 | 150 | 0.5 | L1 | z2 | 968 | W→N | 邻边 | W | W13 | 2 | 8 | 24 | W13:R2:C08 | 0 | 115.375 | 0.5
N | N04 | 2 | 10 | 26 | 34.875 | 150 | 0.5 | L1 | z2 | 967 | W→N | 邻边 | W | W13 | 2 | 7 | 23 | W13:R2:C07 | 0 | 115.125 | 0.5
N | N04 | 2 | 11 | 27 | 35.125 | 150 | 0.5 | L1 | z2 | 966 | W→N | 邻边 | W | W13 | 2 | 6 | 22 | W13:R2:C06 | 0 | 114.875 | 0.5
N | N04 | 2 | 12 | 28 | 35.375 | 150 | 0.5 | L1 | z2 | 965 | W→N | 邻边 | W | W13 | 2 | 5 | 21 | W13:R2:C05 | 0 | 114.625 | 0.5
N | N04 | 2 | 13 | 29 | 35.625 | 150 | 0.5 | L1 | z2 | 964 | W→N | 邻边 | W | W13 | 2 | 4 | 20 | W13:R2:C04 | 0 | 114.375 | 0.5
N | N04 | 2 | 14 | 30 | 35.875 | 150 | 0.5 | L1 | z2 | 963 | W→N | 邻边 | W | W13 | 2 | 3 | 19 | W13:R2:C03 | 0 | 114.125 | 0.5
N | N04 | 2 | 15 | 31 | 36.125 | 150 | 0.5 | L1 | z2 | 962 | W→N | 邻边 | W | W13 | 2 | 2 | 18 | W13:R2:C02 | 0 | 113.875 | 0.5
N | N04 | 2 | 16 | 32 | 36.375 | 150 | 0.5 | L1 | z2 | 961 | W→N | 邻边 | W | W13 | 2 | 1 | 17 | W13:R2:C01 | 0 | 113.625 | 0.5
N | N05 | 1 | 1 | 1 | 41.625 | 150 | 0 | L1 | z1 | 65 | N→S | 对边 | S | S05 | 1 | 1 | 1 | S05:R1:C01 | 41.625 | 0 | 0
N | N05 | 1 | 2 | 2 | 41.875 | 150 | 0 | L1 | z1 | 66 | N→S | 对边 | S | S05 | 1 | 2 | 2 | S05:R1:C02 | 41.875 | 0 | 0
N | N05 | 1 | 3 | 3 | 42.125 | 150 | 0 | L1 | z1 | 67 | N→S | 对边 | S | S05 | 1 | 3 | 3 | S05:R1:C03 | 42.125 | 0 | 0
N | N05 | 1 | 4 | 4 | 42.375 | 150 | 0 | L1 | z1 | 68 | N→S | 对边 | S | S05 | 1 | 4 | 4 | S05:R1:C04 | 42.375 | 0 | 0
N | N05 | 1 | 5 | 5 | 42.625 | 150 | 0 | L1 | z1 | 69 | N→S | 对边 | S | S06 | 1 | 1 | 1 | S06:R1:C01 | 50.625 | 0 | 0
N | N05 | 1 | 6 | 6 | 42.875 | 150 | 0 | L1 | z1 | 70 | N→S | 对边 | S | S06 | 1 | 2 | 2 | S06:R1:C02 | 50.875 | 0 | 0
N | N05 | 1 | 7 | 7 | 43.125 | 150 | 0 | L1 | z1 | 71 | N→S | 对边 | S | S06 | 1 | 3 | 3 | S06:R1:C03 | 51.125 | 0 | 0
N | N05 | 1 | 8 | 8 | 43.375 | 150 | 0 | L1 | z1 | 72 | N→S | 对边 | S | S06 | 1 | 4 | 4 | S06:R1:C04 | 51.375 | 0 | 0
N | N05 | 1 | 9 | 9 | 43.625 | 150 | 0 | L1 | z1 | 73 | N→S | 对边 | S | S07 | 1 | 1 | 1 | S07:R1:C01 | 59.625 | 0 | 0
N | N05 | 1 | 10 | 10 | 43.875 | 150 | 0 | L1 | z1 | 74 | N→S | 对边 | S | S07 | 1 | 2 | 2 | S07:R1:C02 | 59.875 | 0 | 0
N | N05 | 1 | 11 | 11 | 44.125 | 150 | 0 | L1 | z1 | 75 | N→S | 对边 | S | S07 | 1 | 3 | 3 | S07:R1:C03 | 60.125 | 0 | 0
N | N05 | 1 | 12 | 12 | 44.375 | 150 | 0 | L1 | z1 | 76 | N→S | 对边 | S | S07 | 1 | 4 | 4 | S07:R1:C04 | 60.375 | 0 | 0
N | N05 | 1 | 13 | 13 | 44.625 | 150 | 0 | L1 | z1 | 77 | N→S | 对边 | S | S08 | 1 | 1 | 1 | S08:R1:C01 | 68.625 | 0 | 0
N | N05 | 1 | 14 | 14 | 44.875 | 150 | 0 | L1 | z1 | 78 | N→S | 对边 | S | S08 | 1 | 2 | 2 | S08:R1:C02 | 68.875 | 0 | 0
N | N05 | 1 | 15 | 15 | 45.125 | 150 | 0 | L1 | z1 | 79 | N→S | 对边 | S | S08 | 1 | 3 | 3 | S08:R1:C03 | 69.125 | 0 | 0
N | N05 | 1 | 16 | 16 | 45.375 | 150 | 0 | L1 | z1 | 80 | N→S | 对边 | S | S08 | 1 | 4 | 4 | S08:R1:C04 | 69.375 | 0 | 0
N | N05 | 2 | 1 | 17 | 41.625 | 150 | 0.5 | L1 | z2 | 960 | W→N | 邻边 | W | W12 | 2 | 16 | 32 | W12:R2:C16 | 0 | 108.375 | 0.5
N | N05 | 2 | 2 | 18 | 41.875 | 150 | 0.5 | L1 | z2 | 959 | W→N | 邻边 | W | W12 | 2 | 15 | 31 | W12:R2:C15 | 0 | 108.125 | 0.5
N | N05 | 2 | 3 | 19 | 42.125 | 150 | 0.5 | L1 | z2 | 958 | W→N | 邻边 | W | W12 | 2 | 14 | 30 | W12:R2:C14 | 0 | 107.875 | 0.5
N | N05 | 2 | 4 | 20 | 42.375 | 150 | 0.5 | L1 | z2 | 957 | W→N | 邻边 | W | W12 | 2 | 13 | 29 | W12:R2:C13 | 0 | 107.625 | 0.5
N | N05 | 2 | 5 | 21 | 42.625 | 150 | 0.5 | L1 | z2 | 956 | W→N | 邻边 | W | W12 | 2 | 12 | 28 | W12:R2:C12 | 0 | 107.375 | 0.5
N | N05 | 2 | 6 | 22 | 42.875 | 150 | 0.5 | L1 | z2 | 955 | W→N | 邻边 | W | W12 | 2 | 11 | 27 | W12:R2:C11 | 0 | 107.125 | 0.5
N | N05 | 2 | 7 | 23 | 43.125 | 150 | 0.5 | L1 | z2 | 954 | W→N | 邻边 | W | W12 | 2 | 10 | 26 | W12:R2:C10 | 0 | 106.875 | 0.5
N | N05 | 2 | 8 | 24 | 43.375 | 150 | 0.5 | L1 | z2 | 953 | W→N | 邻边 | W | W12 | 2 | 9 | 25 | W12:R2:C09 | 0 | 106.625 | 0.5
N | N05 | 2 | 9 | 25 | 43.625 | 150 | 0.5 | L1 | z2 | 952 | W→N | 邻边 | W | W12 | 2 | 8 | 24 | W12:R2:C08 | 0 | 106.375 | 0.5
N | N05 | 2 | 10 | 26 | 43.875 | 150 | 0.5 | L1 | z2 | 951 | W→N | 邻边 | W | W12 | 2 | 7 | 23 | W12:R2:C07 | 0 | 106.125 | 0.5
N | N05 | 2 | 11 | 27 | 44.125 | 150 | 0.5 | L1 | z2 | 950 | W→N | 邻边 | W | W12 | 2 | 6 | 22 | W12:R2:C06 | 0 | 105.875 | 0.5
N | N05 | 2 | 12 | 28 | 44.375 | 150 | 0.5 | L1 | z2 | 949 | W→N | 邻边 | W | W12 | 2 | 5 | 21 | W12:R2:C05 | 0 | 105.625 | 0.5
N | N05 | 2 | 13 | 29 | 44.625 | 150 | 0.5 | L1 | z2 | 948 | W→N | 邻边 | W | W12 | 2 | 4 | 20 | W12:R2:C04 | 0 | 105.375 | 0.5
N | N05 | 2 | 14 | 30 | 44.875 | 150 | 0.5 | L1 | z2 | 947 | W→N | 邻边 | W | W12 | 2 | 3 | 19 | W12:R2:C03 | 0 | 105.125 | 0.5
N | N05 | 2 | 15 | 31 | 45.125 | 150 | 0.5 | L1 | z2 | 946 | W→N | 邻边 | W | W12 | 2 | 2 | 18 | W12:R2:C02 | 0 | 104.875 | 0.5
N | N05 | 2 | 16 | 32 | 45.375 | 150 | 0.5 | L1 | z2 | 945 | W→N | 邻边 | W | W12 | 2 | 1 | 17 | W12:R2:C01 | 0 | 104.625 | 0.5
N | N06 | 1 | 1 | 1 | 50.625 | 150 | 0 | L1 | z1 | 81 | N→S | 对边 | S | S05 | 1 | 5 | 5 | S05:R1:C05 | 42.625 | 0 | 0
N | N06 | 1 | 2 | 2 | 50.875 | 150 | 0 | L1 | z1 | 82 | N→S | 对边 | S | S05 | 1 | 6 | 6 | S05:R1:C06 | 42.875 | 0 | 0
N | N06 | 1 | 3 | 3 | 51.125 | 150 | 0 | L1 | z1 | 83 | N→S | 对边 | S | S05 | 1 | 7 | 7 | S05:R1:C07 | 43.125 | 0 | 0
N | N06 | 1 | 4 | 4 | 51.375 | 150 | 0 | L1 | z1 | 84 | N→S | 对边 | S | S05 | 1 | 8 | 8 | S05:R1:C08 | 43.375 | 0 | 0
N | N06 | 1 | 5 | 5 | 51.625 | 150 | 0 | L1 | z1 | 85 | N→S | 对边 | S | S06 | 1 | 5 | 5 | S06:R1:C05 | 51.625 | 0 | 0
N | N06 | 1 | 6 | 6 | 51.875 | 150 | 0 | L1 | z1 | 86 | N→S | 对边 | S | S06 | 1 | 6 | 6 | S06:R1:C06 | 51.875 | 0 | 0
N | N06 | 1 | 7 | 7 | 52.125 | 150 | 0 | L1 | z1 | 87 | N→S | 对边 | S | S06 | 1 | 7 | 7 | S06:R1:C07 | 52.125 | 0 | 0
N | N06 | 1 | 8 | 8 | 52.375 | 150 | 0 | L1 | z1 | 88 | N→S | 对边 | S | S06 | 1 | 8 | 8 | S06:R1:C08 | 52.375 | 0 | 0
N | N06 | 1 | 9 | 9 | 52.625 | 150 | 0 | L1 | z1 | 89 | N→S | 对边 | S | S07 | 1 | 5 | 5 | S07:R1:C05 | 60.625 | 0 | 0
N | N06 | 1 | 10 | 10 | 52.875 | 150 | 0 | L1 | z1 | 90 | N→S | 对边 | S | S07 | 1 | 6 | 6 | S07:R1:C06 | 60.875 | 0 | 0
N | N06 | 1 | 11 | 11 | 53.125 | 150 | 0 | L1 | z1 | 91 | N→S | 对边 | S | S07 | 1 | 7 | 7 | S07:R1:C07 | 61.125 | 0 | 0
N | N06 | 1 | 12 | 12 | 53.375 | 150 | 0 | L1 | z1 | 92 | N→S | 对边 | S | S07 | 1 | 8 | 8 | S07:R1:C08 | 61.375 | 0 | 0
N | N06 | 1 | 13 | 13 | 53.625 | 150 | 0 | L1 | z1 | 93 | N→S | 对边 | S | S08 | 1 | 5 | 5 | S08:R1:C05 | 69.625 | 0 | 0
N | N06 | 1 | 14 | 14 | 53.875 | 150 | 0 | L1 | z1 | 94 | N→S | 对边 | S | S08 | 1 | 6 | 6 | S08:R1:C06 | 69.875 | 0 | 0
N | N06 | 1 | 15 | 15 | 54.125 | 150 | 0 | L1 | z1 | 95 | N→S | 对边 | S | S08 | 1 | 7 | 7 | S08:R1:C07 | 70.125 | 0 | 0
N | N06 | 1 | 16 | 16 | 54.375 | 150 | 0 | L1 | z1 | 96 | N→S | 对边 | S | S08 | 1 | 8 | 8 | S08:R1:C08 | 70.375 | 0 | 0
N | N06 | 2 | 1 | 17 | 50.625 | 150 | 0.5 | L1 | z2 | 944 | W→N | 邻边 | W | W11 | 2 | 16 | 32 | W11:R2:C16 | 0 | 99.375 | 0.5
N | N06 | 2 | 2 | 18 | 50.875 | 150 | 0.5 | L1 | z2 | 943 | W→N | 邻边 | W | W11 | 2 | 15 | 31 | W11:R2:C15 | 0 | 99.125 | 0.5
N | N06 | 2 | 3 | 19 | 51.125 | 150 | 0.5 | L1 | z2 | 942 | W→N | 邻边 | W | W11 | 2 | 14 | 30 | W11:R2:C14 | 0 | 98.875 | 0.5
N | N06 | 2 | 4 | 20 | 51.375 | 150 | 0.5 | L1 | z2 | 941 | W→N | 邻边 | W | W11 | 2 | 13 | 29 | W11:R2:C13 | 0 | 98.625 | 0.5
N | N06 | 2 | 5 | 21 | 51.625 | 150 | 0.5 | L1 | z2 | 940 | W→N | 邻边 | W | W11 | 2 | 12 | 28 | W11:R2:C12 | 0 | 98.375 | 0.5
N | N06 | 2 | 6 | 22 | 51.875 | 150 | 0.5 | L1 | z2 | 939 | W→N | 邻边 | W | W11 | 2 | 11 | 27 | W11:R2:C11 | 0 | 98.125 | 0.5
N | N06 | 2 | 7 | 23 | 52.125 | 150 | 0.5 | L1 | z2 | 938 | W→N | 邻边 | W | W11 | 2 | 10 | 26 | W11:R2:C10 | 0 | 97.875 | 0.5
N | N06 | 2 | 8 | 24 | 52.375 | 150 | 0.5 | L1 | z2 | 937 | W→N | 邻边 | W | W11 | 2 | 9 | 25 | W11:R2:C09 | 0 | 97.625 | 0.5
N | N06 | 2 | 9 | 25 | 52.625 | 150 | 0.5 | L1 | z2 | 936 | W→N | 邻边 | W | W11 | 2 | 8 | 24 | W11:R2:C08 | 0 | 97.375 | 0.5
N | N06 | 2 | 10 | 26 | 52.875 | 150 | 0.5 | L1 | z2 | 935 | W→N | 邻边 | W | W11 | 2 | 7 | 23 | W11:R2:C07 | 0 | 97.125 | 0.5
N | N06 | 2 | 11 | 27 | 53.125 | 150 | 0.5 | L1 | z2 | 934 | W→N | 邻边 | W | W11 | 2 | 6 | 22 | W11:R2:C06 | 0 | 96.875 | 0.5
N | N06 | 2 | 12 | 28 | 53.375 | 150 | 0.5 | L1 | z2 | 933 | W→N | 邻边 | W | W11 | 2 | 5 | 21 | W11:R2:C05 | 0 | 96.625 | 0.5
N | N06 | 2 | 13 | 29 | 53.625 | 150 | 0.5 | L1 | z2 | 932 | W→N | 邻边 | W | W11 | 2 | 4 | 20 | W11:R2:C04 | 0 | 96.375 | 0.5
N | N06 | 2 | 14 | 30 | 53.875 | 150 | 0.5 | L1 | z2 | 931 | W→N | 邻边 | W | W11 | 2 | 3 | 19 | W11:R2:C03 | 0 | 96.125 | 0.5
N | N06 | 2 | 15 | 31 | 54.125 | 150 | 0.5 | L1 | z2 | 930 | W→N | 邻边 | W | W11 | 2 | 2 | 18 | W11:R2:C02 | 0 | 95.875 | 0.5
N | N06 | 2 | 16 | 32 | 54.375 | 150 | 0.5 | L1 | z2 | 929 | W→N | 邻边 | W | W11 | 2 | 1 | 17 | W11:R2:C01 | 0 | 95.625 | 0.5
N | N07 | 1 | 1 | 1 | 59.625 | 150 | 0 | L1 | z1 | 97 | N→S | 对边 | S | S05 | 1 | 9 | 9 | S05:R1:C09 | 43.625 | 0 | 0
N | N07 | 1 | 2 | 2 | 59.875 | 150 | 0 | L1 | z1 | 98 | N→S | 对边 | S | S05 | 1 | 10 | 10 | S05:R1:C10 | 43.875 | 0 | 0
N | N07 | 1 | 3 | 3 | 60.125 | 150 | 0 | L1 | z1 | 99 | N→S | 对边 | S | S05 | 1 | 11 | 11 | S05:R1:C11 | 44.125 | 0 | 0
N | N07 | 1 | 4 | 4 | 60.375 | 150 | 0 | L1 | z1 | 100 | N→S | 对边 | S | S05 | 1 | 12 | 12 | S05:R1:C12 | 44.375 | 0 | 0
N | N07 | 1 | 5 | 5 | 60.625 | 150 | 0 | L1 | z1 | 101 | N→S | 对边 | S | S06 | 1 | 9 | 9 | S06:R1:C09 | 52.625 | 0 | 0
N | N07 | 1 | 6 | 6 | 60.875 | 150 | 0 | L1 | z1 | 102 | N→S | 对边 | S | S06 | 1 | 10 | 10 | S06:R1:C10 | 52.875 | 0 | 0
N | N07 | 1 | 7 | 7 | 61.125 | 150 | 0 | L1 | z1 | 103 | N→S | 对边 | S | S06 | 1 | 11 | 11 | S06:R1:C11 | 53.125 | 0 | 0
N | N07 | 1 | 8 | 8 | 61.375 | 150 | 0 | L1 | z1 | 104 | N→S | 对边 | S | S06 | 1 | 12 | 12 | S06:R1:C12 | 53.375 | 0 | 0
N | N07 | 1 | 9 | 9 | 61.625 | 150 | 0 | L1 | z1 | 105 | N→S | 对边 | S | S07 | 1 | 9 | 9 | S07:R1:C09 | 61.625 | 0 | 0
N | N07 | 1 | 10 | 10 | 61.875 | 150 | 0 | L1 | z1 | 106 | N→S | 对边 | S | S07 | 1 | 10 | 10 | S07:R1:C10 | 61.875 | 0 | 0
N | N07 | 1 | 11 | 11 | 62.125 | 150 | 0 | L1 | z1 | 107 | N→S | 对边 | S | S07 | 1 | 11 | 11 | S07:R1:C11 | 62.125 | 0 | 0
N | N07 | 1 | 12 | 12 | 62.375 | 150 | 0 | L1 | z1 | 108 | N→S | 对边 | S | S07 | 1 | 12 | 12 | S07:R1:C12 | 62.375 | 0 | 0
N | N07 | 1 | 13 | 13 | 62.625 | 150 | 0 | L1 | z1 | 109 | N→S | 对边 | S | S08 | 1 | 9 | 9 | S08:R1:C09 | 70.625 | 0 | 0
N | N07 | 1 | 14 | 14 | 62.875 | 150 | 0 | L1 | z1 | 110 | N→S | 对边 | S | S08 | 1 | 10 | 10 | S08:R1:C10 | 70.875 | 0 | 0
N | N07 | 1 | 15 | 15 | 63.125 | 150 | 0 | L1 | z1 | 111 | N→S | 对边 | S | S08 | 1 | 11 | 11 | S08:R1:C11 | 71.125 | 0 | 0
N | N07 | 1 | 16 | 16 | 63.375 | 150 | 0 | L1 | z1 | 112 | N→S | 对边 | S | S08 | 1 | 12 | 12 | S08:R1:C12 | 71.375 | 0 | 0
N | N07 | 2 | 1 | 17 | 59.625 | 150 | 0.5 | L1 | z2 | 928 | W→N | 邻边 | W | W10 | 2 | 16 | 32 | W10:R2:C16 | 0 | 90.375 | 0.5
N | N07 | 2 | 2 | 18 | 59.875 | 150 | 0.5 | L1 | z2 | 927 | W→N | 邻边 | W | W10 | 2 | 15 | 31 | W10:R2:C15 | 0 | 90.125 | 0.5
N | N07 | 2 | 3 | 19 | 60.125 | 150 | 0.5 | L1 | z2 | 926 | W→N | 邻边 | W | W10 | 2 | 14 | 30 | W10:R2:C14 | 0 | 89.875 | 0.5
N | N07 | 2 | 4 | 20 | 60.375 | 150 | 0.5 | L1 | z2 | 925 | W→N | 邻边 | W | W10 | 2 | 13 | 29 | W10:R2:C13 | 0 | 89.625 | 0.5
N | N07 | 2 | 5 | 21 | 60.625 | 150 | 0.5 | L1 | z2 | 924 | W→N | 邻边 | W | W10 | 2 | 12 | 28 | W10:R2:C12 | 0 | 89.375 | 0.5
N | N07 | 2 | 6 | 22 | 60.875 | 150 | 0.5 | L1 | z2 | 923 | W→N | 邻边 | W | W10 | 2 | 11 | 27 | W10:R2:C11 | 0 | 89.125 | 0.5
N | N07 | 2 | 7 | 23 | 61.125 | 150 | 0.5 | L1 | z2 | 922 | W→N | 邻边 | W | W10 | 2 | 10 | 26 | W10:R2:C10 | 0 | 88.875 | 0.5
N | N07 | 2 | 8 | 24 | 61.375 | 150 | 0.5 | L1 | z2 | 921 | W→N | 邻边 | W | W10 | 2 | 9 | 25 | W10:R2:C09 | 0 | 88.625 | 0.5
N | N07 | 2 | 9 | 25 | 61.625 | 150 | 0.5 | L1 | z2 | 920 | W→N | 邻边 | W | W10 | 2 | 8 | 24 | W10:R2:C08 | 0 | 88.375 | 0.5
N | N07 | 2 | 10 | 26 | 61.875 | 150 | 0.5 | L1 | z2 | 919 | W→N | 邻边 | W | W10 | 2 | 7 | 23 | W10:R2:C07 | 0 | 88.125 | 0.5
N | N07 | 2 | 11 | 27 | 62.125 | 150 | 0.5 | L1 | z2 | 918 | W→N | 邻边 | W | W10 | 2 | 6 | 22 | W10:R2:C06 | 0 | 87.875 | 0.5
N | N07 | 2 | 12 | 28 | 62.375 | 150 | 0.5 | L1 | z2 | 917 | W→N | 邻边 | W | W10 | 2 | 5 | 21 | W10:R2:C05 | 0 | 87.625 | 0.5
N | N07 | 2 | 13 | 29 | 62.625 | 150 | 0.5 | L1 | z2 | 916 | W→N | 邻边 | W | W10 | 2 | 4 | 20 | W10:R2:C04 | 0 | 87.375 | 0.5
N | N07 | 2 | 14 | 30 | 62.875 | 150 | 0.5 | L1 | z2 | 915 | W→N | 邻边 | W | W10 | 2 | 3 | 19 | W10:R2:C03 | 0 | 87.125 | 0.5
N | N07 | 2 | 15 | 31 | 63.125 | 150 | 0.5 | L1 | z2 | 914 | W→N | 邻边 | W | W10 | 2 | 2 | 18 | W10:R2:C02 | 0 | 86.875 | 0.5
N | N07 | 2 | 16 | 32 | 63.375 | 150 | 0.5 | L1 | z2 | 913 | W→N | 邻边 | W | W10 | 2 | 1 | 17 | W10:R2:C01 | 0 | 86.625 | 0.5
N | N08 | 1 | 1 | 1 | 68.625 | 150 | 0 | L1 | z1 | 113 | N→S | 对边 | S | S05 | 1 | 13 | 13 | S05:R1:C13 | 44.625 | 0 | 0
N | N08 | 1 | 2 | 2 | 68.875 | 150 | 0 | L1 | z1 | 114 | N→S | 对边 | S | S05 | 1 | 14 | 14 | S05:R1:C14 | 44.875 | 0 | 0
N | N08 | 1 | 3 | 3 | 69.125 | 150 | 0 | L1 | z1 | 115 | N→S | 对边 | S | S05 | 1 | 15 | 15 | S05:R1:C15 | 45.125 | 0 | 0
N | N08 | 1 | 4 | 4 | 69.375 | 150 | 0 | L1 | z1 | 116 | N→S | 对边 | S | S05 | 1 | 16 | 16 | S05:R1:C16 | 45.375 | 0 | 0
N | N08 | 1 | 5 | 5 | 69.625 | 150 | 0 | L1 | z1 | 117 | N→S | 对边 | S | S06 | 1 | 13 | 13 | S06:R1:C13 | 53.625 | 0 | 0
N | N08 | 1 | 6 | 6 | 69.875 | 150 | 0 | L1 | z1 | 118 | N→S | 对边 | S | S06 | 1 | 14 | 14 | S06:R1:C14 | 53.875 | 0 | 0
N | N08 | 1 | 7 | 7 | 70.125 | 150 | 0 | L1 | z1 | 119 | N→S | 对边 | S | S06 | 1 | 15 | 15 | S06:R1:C15 | 54.125 | 0 | 0
N | N08 | 1 | 8 | 8 | 70.375 | 150 | 0 | L1 | z1 | 120 | N→S | 对边 | S | S06 | 1 | 16 | 16 | S06:R1:C16 | 54.375 | 0 | 0
N | N08 | 1 | 9 | 9 | 70.625 | 150 | 0 | L1 | z1 | 121 | N→S | 对边 | S | S07 | 1 | 13 | 13 | S07:R1:C13 | 62.625 | 0 | 0
N | N08 | 1 | 10 | 10 | 70.875 | 150 | 0 | L1 | z1 | 122 | N→S | 对边 | S | S07 | 1 | 14 | 14 | S07:R1:C14 | 62.875 | 0 | 0
N | N08 | 1 | 11 | 11 | 71.125 | 150 | 0 | L1 | z1 | 123 | N→S | 对边 | S | S07 | 1 | 15 | 15 | S07:R1:C15 | 63.125 | 0 | 0
N | N08 | 1 | 12 | 12 | 71.375 | 150 | 0 | L1 | z1 | 124 | N→S | 对边 | S | S07 | 1 | 16 | 16 | S07:R1:C16 | 63.375 | 0 | 0
N | N08 | 1 | 13 | 13 | 71.625 | 150 | 0 | L1 | z1 | 125 | N→S | 对边 | S | S08 | 1 | 13 | 13 | S08:R1:C13 | 71.625 | 0 | 0
N | N08 | 1 | 14 | 14 | 71.875 | 150 | 0 | L1 | z1 | 126 | N→S | 对边 | S | S08 | 1 | 14 | 14 | S08:R1:C14 | 71.875 | 0 | 0
N | N08 | 1 | 15 | 15 | 72.125 | 150 | 0 | L1 | z1 | 127 | N→S | 对边 | S | S08 | 1 | 15 | 15 | S08:R1:C15 | 72.125 | 0 | 0
N | N08 | 1 | 16 | 16 | 72.375 | 150 | 0 | L1 | z1 | 128 | N→S | 对边 | S | S08 | 1 | 16 | 16 | S08:R1:C16 | 72.375 | 0 | 0
N | N08 | 2 | 1 | 17 | 68.625 | 150 | 0.5 | L1 | z2 | 912 | W→N | 邻边 | W | W09 | 2 | 16 | 32 | W09:R2:C16 | 0 | 81.375 | 0.5
N | N08 | 2 | 2 | 18 | 68.875 | 150 | 0.5 | L1 | z2 | 911 | W→N | 邻边 | W | W09 | 2 | 15 | 31 | W09:R2:C15 | 0 | 81.125 | 0.5
N | N08 | 2 | 3 | 19 | 69.125 | 150 | 0.5 | L1 | z2 | 910 | W→N | 邻边 | W | W09 | 2 | 14 | 30 | W09:R2:C14 | 0 | 80.875 | 0.5
N | N08 | 2 | 4 | 20 | 69.375 | 150 | 0.5 | L1 | z2 | 909 | W→N | 邻边 | W | W09 | 2 | 13 | 29 | W09:R2:C13 | 0 | 80.625 | 0.5
N | N08 | 2 | 5 | 21 | 69.625 | 150 | 0.5 | L1 | z2 | 908 | W→N | 邻边 | W | W09 | 2 | 12 | 28 | W09:R2:C12 | 0 | 80.375 | 0.5
N | N08 | 2 | 6 | 22 | 69.875 | 150 | 0.5 | L1 | z2 | 907 | W→N | 邻边 | W | W09 | 2 | 11 | 27 | W09:R2:C11 | 0 | 80.125 | 0.5
N | N08 | 2 | 7 | 23 | 70.125 | 150 | 0.5 | L1 | z2 | 906 | W→N | 邻边 | W | W09 | 2 | 10 | 26 | W09:R2:C10 | 0 | 79.875 | 0.5
N | N08 | 2 | 8 | 24 | 70.375 | 150 | 0.5 | L1 | z2 | 905 | W→N | 邻边 | W | W09 | 2 | 9 | 25 | W09:R2:C09 | 0 | 79.625 | 0.5
N | N08 | 2 | 9 | 25 | 70.625 | 150 | 0.5 | L1 | z2 | 904 | W→N | 邻边 | W | W09 | 2 | 8 | 24 | W09:R2:C08 | 0 | 79.375 | 0.5
N | N08 | 2 | 10 | 26 | 70.875 | 150 | 0.5 | L1 | z2 | 903 | W→N | 邻边 | W | W09 | 2 | 7 | 23 | W09:R2:C07 | 0 | 79.125 | 0.5
N | N08 | 2 | 11 | 27 | 71.125 | 150 | 0.5 | L1 | z2 | 902 | W→N | 邻边 | W | W09 | 2 | 6 | 22 | W09:R2:C06 | 0 | 78.875 | 0.5
N | N08 | 2 | 12 | 28 | 71.375 | 150 | 0.5 | L1 | z2 | 901 | W→N | 邻边 | W | W09 | 2 | 5 | 21 | W09:R2:C05 | 0 | 78.625 | 0.5
N | N08 | 2 | 13 | 29 | 71.625 | 150 | 0.5 | L1 | z2 | 900 | W→N | 邻边 | W | W09 | 2 | 4 | 20 | W09:R2:C04 | 0 | 78.375 | 0.5
N | N08 | 2 | 14 | 30 | 71.875 | 150 | 0.5 | L1 | z2 | 899 | W→N | 邻边 | W | W09 | 2 | 3 | 19 | W09:R2:C03 | 0 | 78.125 | 0.5
N | N08 | 2 | 15 | 31 | 72.125 | 150 | 0.5 | L1 | z2 | 898 | W→N | 邻边 | W | W09 | 2 | 2 | 18 | W09:R2:C02 | 0 | 77.875 | 0.5
N | N08 | 2 | 16 | 32 | 72.375 | 150 | 0.5 | L1 | z2 | 897 | W→N | 邻边 | W | W09 | 2 | 1 | 17 | W09:R2:C01 | 0 | 77.625 | 0.5
N | N09 | 1 | 1 | 1 | 77.625 | 150 | 0 | L1 | z1 | 129 | N→S | 对边 | S | S09 | 1 | 1 | 1 | S09:R1:C01 | 77.625 | 0 | 0
N | N09 | 1 | 2 | 2 | 77.875 | 150 | 0 | L1 | z1 | 130 | N→S | 对边 | S | S09 | 1 | 2 | 2 | S09:R1:C02 | 77.875 | 0 | 0
N | N09 | 1 | 3 | 3 | 78.125 | 150 | 0 | L1 | z1 | 131 | N→S | 对边 | S | S09 | 1 | 3 | 3 | S09:R1:C03 | 78.125 | 0 | 0
N | N09 | 1 | 4 | 4 | 78.375 | 150 | 0 | L1 | z1 | 132 | N→S | 对边 | S | S09 | 1 | 4 | 4 | S09:R1:C04 | 78.375 | 0 | 0
N | N09 | 1 | 5 | 5 | 78.625 | 150 | 0 | L1 | z1 | 133 | N→S | 对边 | S | S10 | 1 | 1 | 1 | S10:R1:C01 | 86.625 | 0 | 0
N | N09 | 1 | 6 | 6 | 78.875 | 150 | 0 | L1 | z1 | 134 | N→S | 对边 | S | S10 | 1 | 2 | 2 | S10:R1:C02 | 86.875 | 0 | 0
N | N09 | 1 | 7 | 7 | 79.125 | 150 | 0 | L1 | z1 | 135 | N→S | 对边 | S | S10 | 1 | 3 | 3 | S10:R1:C03 | 87.125 | 0 | 0
N | N09 | 1 | 8 | 8 | 79.375 | 150 | 0 | L1 | z1 | 136 | N→S | 对边 | S | S10 | 1 | 4 | 4 | S10:R1:C04 | 87.375 | 0 | 0
N | N09 | 1 | 9 | 9 | 79.625 | 150 | 0 | L1 | z1 | 137 | N→S | 对边 | S | S11 | 1 | 1 | 1 | S11:R1:C01 | 95.625 | 0 | 0
N | N09 | 1 | 10 | 10 | 79.875 | 150 | 0 | L1 | z1 | 138 | N→S | 对边 | S | S11 | 1 | 2 | 2 | S11:R1:C02 | 95.875 | 0 | 0
N | N09 | 1 | 11 | 11 | 80.125 | 150 | 0 | L1 | z1 | 139 | N→S | 对边 | S | S11 | 1 | 3 | 3 | S11:R1:C03 | 96.125 | 0 | 0
N | N09 | 1 | 12 | 12 | 80.375 | 150 | 0 | L1 | z1 | 140 | N→S | 对边 | S | S11 | 1 | 4 | 4 | S11:R1:C04 | 96.375 | 0 | 0
N | N09 | 1 | 13 | 13 | 80.625 | 150 | 0 | L1 | z1 | 141 | N→S | 对边 | S | S12 | 1 | 1 | 1 | S12:R1:C01 | 104.625 | 0 | 0
N | N09 | 1 | 14 | 14 | 80.875 | 150 | 0 | L1 | z1 | 142 | N→S | 对边 | S | S12 | 1 | 2 | 2 | S12:R1:C02 | 104.875 | 0 | 0
N | N09 | 1 | 15 | 15 | 81.125 | 150 | 0 | L1 | z1 | 143 | N→S | 对边 | S | S12 | 1 | 3 | 3 | S12:R1:C03 | 105.125 | 0 | 0
N | N09 | 1 | 16 | 16 | 81.375 | 150 | 0 | L1 | z1 | 144 | N→S | 对边 | S | S12 | 1 | 4 | 4 | S12:R1:C04 | 105.375 | 0 | 0
N | N09 | 2 | 1 | 17 | 77.625 | 150 | 0.5 | L1 | z2 | 513 | N→E | 邻边 | E | E09 | 2 | 1 | 17 | E09:R2:C01 | 150 | 77.625 | 0.5
N | N09 | 2 | 2 | 18 | 77.875 | 150 | 0.5 | L1 | z2 | 514 | N→E | 邻边 | E | E09 | 2 | 2 | 18 | E09:R2:C02 | 150 | 77.875 | 0.5
N | N09 | 2 | 3 | 19 | 78.125 | 150 | 0.5 | L1 | z2 | 515 | N→E | 邻边 | E | E09 | 2 | 3 | 19 | E09:R2:C03 | 150 | 78.125 | 0.5
N | N09 | 2 | 4 | 20 | 78.375 | 150 | 0.5 | L1 | z2 | 516 | N→E | 邻边 | E | E09 | 2 | 4 | 20 | E09:R2:C04 | 150 | 78.375 | 0.5
N | N09 | 2 | 5 | 21 | 78.625 | 150 | 0.5 | L1 | z2 | 517 | N→E | 邻边 | E | E09 | 2 | 5 | 21 | E09:R2:C05 | 150 | 78.625 | 0.5
N | N09 | 2 | 6 | 22 | 78.875 | 150 | 0.5 | L1 | z2 | 518 | N→E | 邻边 | E | E09 | 2 | 6 | 22 | E09:R2:C06 | 150 | 78.875 | 0.5
N | N09 | 2 | 7 | 23 | 79.125 | 150 | 0.5 | L1 | z2 | 519 | N→E | 邻边 | E | E09 | 2 | 7 | 23 | E09:R2:C07 | 150 | 79.125 | 0.5
N | N09 | 2 | 8 | 24 | 79.375 | 150 | 0.5 | L1 | z2 | 520 | N→E | 邻边 | E | E09 | 2 | 8 | 24 | E09:R2:C08 | 150 | 79.375 | 0.5
N | N09 | 2 | 9 | 25 | 79.625 | 150 | 0.5 | L1 | z2 | 521 | N→E | 邻边 | E | E09 | 2 | 9 | 25 | E09:R2:C09 | 150 | 79.625 | 0.5
N | N09 | 2 | 10 | 26 | 79.875 | 150 | 0.5 | L1 | z2 | 522 | N→E | 邻边 | E | E09 | 2 | 10 | 26 | E09:R2:C10 | 150 | 79.875 | 0.5
N | N09 | 2 | 11 | 27 | 80.125 | 150 | 0.5 | L1 | z2 | 523 | N→E | 邻边 | E | E09 | 2 | 11 | 27 | E09:R2:C11 | 150 | 80.125 | 0.5
N | N09 | 2 | 12 | 28 | 80.375 | 150 | 0.5 | L1 | z2 | 524 | N→E | 邻边 | E | E09 | 2 | 12 | 28 | E09:R2:C12 | 150 | 80.375 | 0.5
N | N09 | 2 | 13 | 29 | 80.625 | 150 | 0.5 | L1 | z2 | 525 | N→E | 邻边 | E | E09 | 2 | 13 | 29 | E09:R2:C13 | 150 | 80.625 | 0.5
N | N09 | 2 | 14 | 30 | 80.875 | 150 | 0.5 | L1 | z2 | 526 | N→E | 邻边 | E | E09 | 2 | 14 | 30 | E09:R2:C14 | 150 | 80.875 | 0.5
N | N09 | 2 | 15 | 31 | 81.125 | 150 | 0.5 | L1 | z2 | 527 | N→E | 邻边 | E | E09 | 2 | 15 | 31 | E09:R2:C15 | 150 | 81.125 | 0.5
N | N09 | 2 | 16 | 32 | 81.375 | 150 | 0.5 | L1 | z2 | 528 | N→E | 邻边 | E | E09 | 2 | 16 | 32 | E09:R2:C16 | 150 | 81.375 | 0.5
N | N10 | 1 | 1 | 1 | 86.625 | 150 | 0 | L1 | z1 | 145 | N→S | 对边 | S | S09 | 1 | 5 | 5 | S09:R1:C05 | 78.625 | 0 | 0
N | N10 | 1 | 2 | 2 | 86.875 | 150 | 0 | L1 | z1 | 146 | N→S | 对边 | S | S09 | 1 | 6 | 6 | S09:R1:C06 | 78.875 | 0 | 0
N | N10 | 1 | 3 | 3 | 87.125 | 150 | 0 | L1 | z1 | 147 | N→S | 对边 | S | S09 | 1 | 7 | 7 | S09:R1:C07 | 79.125 | 0 | 0
N | N10 | 1 | 4 | 4 | 87.375 | 150 | 0 | L1 | z1 | 148 | N→S | 对边 | S | S09 | 1 | 8 | 8 | S09:R1:C08 | 79.375 | 0 | 0
N | N10 | 1 | 5 | 5 | 87.625 | 150 | 0 | L1 | z1 | 149 | N→S | 对边 | S | S10 | 1 | 5 | 5 | S10:R1:C05 | 87.625 | 0 | 0
N | N10 | 1 | 6 | 6 | 87.875 | 150 | 0 | L1 | z1 | 150 | N→S | 对边 | S | S10 | 1 | 6 | 6 | S10:R1:C06 | 87.875 | 0 | 0
N | N10 | 1 | 7 | 7 | 88.125 | 150 | 0 | L1 | z1 | 151 | N→S | 对边 | S | S10 | 1 | 7 | 7 | S10:R1:C07 | 88.125 | 0 | 0
N | N10 | 1 | 8 | 8 | 88.375 | 150 | 0 | L1 | z1 | 152 | N→S | 对边 | S | S10 | 1 | 8 | 8 | S10:R1:C08 | 88.375 | 0 | 0
N | N10 | 1 | 9 | 9 | 88.625 | 150 | 0 | L1 | z1 | 153 | N→S | 对边 | S | S11 | 1 | 5 | 5 | S11:R1:C05 | 96.625 | 0 | 0
N | N10 | 1 | 10 | 10 | 88.875 | 150 | 0 | L1 | z1 | 154 | N→S | 对边 | S | S11 | 1 | 6 | 6 | S11:R1:C06 | 96.875 | 0 | 0
N | N10 | 1 | 11 | 11 | 89.125 | 150 | 0 | L1 | z1 | 155 | N→S | 对边 | S | S11 | 1 | 7 | 7 | S11:R1:C07 | 97.125 | 0 | 0
N | N10 | 1 | 12 | 12 | 89.375 | 150 | 0 | L1 | z1 | 156 | N→S | 对边 | S | S11 | 1 | 8 | 8 | S11:R1:C08 | 97.375 | 0 | 0
N | N10 | 1 | 13 | 13 | 89.625 | 150 | 0 | L1 | z1 | 157 | N→S | 对边 | S | S12 | 1 | 5 | 5 | S12:R1:C05 | 105.625 | 0 | 0
N | N10 | 1 | 14 | 14 | 89.875 | 150 | 0 | L1 | z1 | 158 | N→S | 对边 | S | S12 | 1 | 6 | 6 | S12:R1:C06 | 105.875 | 0 | 0
N | N10 | 1 | 15 | 15 | 90.125 | 150 | 0 | L1 | z1 | 159 | N→S | 对边 | S | S12 | 1 | 7 | 7 | S12:R1:C07 | 106.125 | 0 | 0
N | N10 | 1 | 16 | 16 | 90.375 | 150 | 0 | L1 | z1 | 160 | N→S | 对边 | S | S12 | 1 | 8 | 8 | S12:R1:C08 | 106.375 | 0 | 0
N | N10 | 2 | 1 | 17 | 86.625 | 150 | 0.5 | L1 | z2 | 529 | N→E | 邻边 | E | E10 | 2 | 1 | 17 | E10:R2:C01 | 150 | 86.625 | 0.5
N | N10 | 2 | 2 | 18 | 86.875 | 150 | 0.5 | L1 | z2 | 530 | N→E | 邻边 | E | E10 | 2 | 2 | 18 | E10:R2:C02 | 150 | 86.875 | 0.5
N | N10 | 2 | 3 | 19 | 87.125 | 150 | 0.5 | L1 | z2 | 531 | N→E | 邻边 | E | E10 | 2 | 3 | 19 | E10:R2:C03 | 150 | 87.125 | 0.5
N | N10 | 2 | 4 | 20 | 87.375 | 150 | 0.5 | L1 | z2 | 532 | N→E | 邻边 | E | E10 | 2 | 4 | 20 | E10:R2:C04 | 150 | 87.375 | 0.5
N | N10 | 2 | 5 | 21 | 87.625 | 150 | 0.5 | L1 | z2 | 533 | N→E | 邻边 | E | E10 | 2 | 5 | 21 | E10:R2:C05 | 150 | 87.625 | 0.5
N | N10 | 2 | 6 | 22 | 87.875 | 150 | 0.5 | L1 | z2 | 534 | N→E | 邻边 | E | E10 | 2 | 6 | 22 | E10:R2:C06 | 150 | 87.875 | 0.5
N | N10 | 2 | 7 | 23 | 88.125 | 150 | 0.5 | L1 | z2 | 535 | N→E | 邻边 | E | E10 | 2 | 7 | 23 | E10:R2:C07 | 150 | 88.125 | 0.5
N | N10 | 2 | 8 | 24 | 88.375 | 150 | 0.5 | L1 | z2 | 536 | N→E | 邻边 | E | E10 | 2 | 8 | 24 | E10:R2:C08 | 150 | 88.375 | 0.5
N | N10 | 2 | 9 | 25 | 88.625 | 150 | 0.5 | L1 | z2 | 537 | N→E | 邻边 | E | E10 | 2 | 9 | 25 | E10:R2:C09 | 150 | 88.625 | 0.5
N | N10 | 2 | 10 | 26 | 88.875 | 150 | 0.5 | L1 | z2 | 538 | N→E | 邻边 | E | E10 | 2 | 10 | 26 | E10:R2:C10 | 150 | 88.875 | 0.5
N | N10 | 2 | 11 | 27 | 89.125 | 150 | 0.5 | L1 | z2 | 539 | N→E | 邻边 | E | E10 | 2 | 11 | 27 | E10:R2:C11 | 150 | 89.125 | 0.5
N | N10 | 2 | 12 | 28 | 89.375 | 150 | 0.5 | L1 | z2 | 540 | N→E | 邻边 | E | E10 | 2 | 12 | 28 | E10:R2:C12 | 150 | 89.375 | 0.5
N | N10 | 2 | 13 | 29 | 89.625 | 150 | 0.5 | L1 | z2 | 541 | N→E | 邻边 | E | E10 | 2 | 13 | 29 | E10:R2:C13 | 150 | 89.625 | 0.5
N | N10 | 2 | 14 | 30 | 89.875 | 150 | 0.5 | L1 | z2 | 542 | N→E | 邻边 | E | E10 | 2 | 14 | 30 | E10:R2:C14 | 150 | 89.875 | 0.5
N | N10 | 2 | 15 | 31 | 90.125 | 150 | 0.5 | L1 | z2 | 543 | N→E | 邻边 | E | E10 | 2 | 15 | 31 | E10:R2:C15 | 150 | 90.125 | 0.5
N | N10 | 2 | 16 | 32 | 90.375 | 150 | 0.5 | L1 | z2 | 544 | N→E | 邻边 | E | E10 | 2 | 16 | 32 | E10:R2:C16 | 150 | 90.375 | 0.5
N | N11 | 1 | 1 | 1 | 95.625 | 150 | 0 | L1 | z1 | 161 | N→S | 对边 | S | S09 | 1 | 9 | 9 | S09:R1:C09 | 79.625 | 0 | 0
N | N11 | 1 | 2 | 2 | 95.875 | 150 | 0 | L1 | z1 | 162 | N→S | 对边 | S | S09 | 1 | 10 | 10 | S09:R1:C10 | 79.875 | 0 | 0
N | N11 | 1 | 3 | 3 | 96.125 | 150 | 0 | L1 | z1 | 163 | N→S | 对边 | S | S09 | 1 | 11 | 11 | S09:R1:C11 | 80.125 | 0 | 0
N | N11 | 1 | 4 | 4 | 96.375 | 150 | 0 | L1 | z1 | 164 | N→S | 对边 | S | S09 | 1 | 12 | 12 | S09:R1:C12 | 80.375 | 0 | 0
N | N11 | 1 | 5 | 5 | 96.625 | 150 | 0 | L1 | z1 | 165 | N→S | 对边 | S | S10 | 1 | 9 | 9 | S10:R1:C09 | 88.625 | 0 | 0
N | N11 | 1 | 6 | 6 | 96.875 | 150 | 0 | L1 | z1 | 166 | N→S | 对边 | S | S10 | 1 | 10 | 10 | S10:R1:C10 | 88.875 | 0 | 0
N | N11 | 1 | 7 | 7 | 97.125 | 150 | 0 | L1 | z1 | 167 | N→S | 对边 | S | S10 | 1 | 11 | 11 | S10:R1:C11 | 89.125 | 0 | 0
N | N11 | 1 | 8 | 8 | 97.375 | 150 | 0 | L1 | z1 | 168 | N→S | 对边 | S | S10 | 1 | 12 | 12 | S10:R1:C12 | 89.375 | 0 | 0
N | N11 | 1 | 9 | 9 | 97.625 | 150 | 0 | L1 | z1 | 169 | N→S | 对边 | S | S11 | 1 | 9 | 9 | S11:R1:C09 | 97.625 | 0 | 0
N | N11 | 1 | 10 | 10 | 97.875 | 150 | 0 | L1 | z1 | 170 | N→S | 对边 | S | S11 | 1 | 10 | 10 | S11:R1:C10 | 97.875 | 0 | 0
N | N11 | 1 | 11 | 11 | 98.125 | 150 | 0 | L1 | z1 | 171 | N→S | 对边 | S | S11 | 1 | 11 | 11 | S11:R1:C11 | 98.125 | 0 | 0
N | N11 | 1 | 12 | 12 | 98.375 | 150 | 0 | L1 | z1 | 172 | N→S | 对边 | S | S11 | 1 | 12 | 12 | S11:R1:C12 | 98.375 | 0 | 0
N | N11 | 1 | 13 | 13 | 98.625 | 150 | 0 | L1 | z1 | 173 | N→S | 对边 | S | S12 | 1 | 9 | 9 | S12:R1:C09 | 106.625 | 0 | 0
N | N11 | 1 | 14 | 14 | 98.875 | 150 | 0 | L1 | z1 | 174 | N→S | 对边 | S | S12 | 1 | 10 | 10 | S12:R1:C10 | 106.875 | 0 | 0
N | N11 | 1 | 15 | 15 | 99.125 | 150 | 0 | L1 | z1 | 175 | N→S | 对边 | S | S12 | 1 | 11 | 11 | S12:R1:C11 | 107.125 | 0 | 0
N | N11 | 1 | 16 | 16 | 99.375 | 150 | 0 | L1 | z1 | 176 | N→S | 对边 | S | S12 | 1 | 12 | 12 | S12:R1:C12 | 107.375 | 0 | 0
N | N11 | 2 | 1 | 17 | 95.625 | 150 | 0.5 | L1 | z2 | 545 | N→E | 邻边 | E | E11 | 2 | 1 | 17 | E11:R2:C01 | 150 | 95.625 | 0.5
N | N11 | 2 | 2 | 18 | 95.875 | 150 | 0.5 | L1 | z2 | 546 | N→E | 邻边 | E | E11 | 2 | 2 | 18 | E11:R2:C02 | 150 | 95.875 | 0.5
N | N11 | 2 | 3 | 19 | 96.125 | 150 | 0.5 | L1 | z2 | 547 | N→E | 邻边 | E | E11 | 2 | 3 | 19 | E11:R2:C03 | 150 | 96.125 | 0.5
N | N11 | 2 | 4 | 20 | 96.375 | 150 | 0.5 | L1 | z2 | 548 | N→E | 邻边 | E | E11 | 2 | 4 | 20 | E11:R2:C04 | 150 | 96.375 | 0.5
N | N11 | 2 | 5 | 21 | 96.625 | 150 | 0.5 | L1 | z2 | 549 | N→E | 邻边 | E | E11 | 2 | 5 | 21 | E11:R2:C05 | 150 | 96.625 | 0.5
N | N11 | 2 | 6 | 22 | 96.875 | 150 | 0.5 | L1 | z2 | 550 | N→E | 邻边 | E | E11 | 2 | 6 | 22 | E11:R2:C06 | 150 | 96.875 | 0.5
N | N11 | 2 | 7 | 23 | 97.125 | 150 | 0.5 | L1 | z2 | 551 | N→E | 邻边 | E | E11 | 2 | 7 | 23 | E11:R2:C07 | 150 | 97.125 | 0.5
N | N11 | 2 | 8 | 24 | 97.375 | 150 | 0.5 | L1 | z2 | 552 | N→E | 邻边 | E | E11 | 2 | 8 | 24 | E11:R2:C08 | 150 | 97.375 | 0.5
N | N11 | 2 | 9 | 25 | 97.625 | 150 | 0.5 | L1 | z2 | 553 | N→E | 邻边 | E | E11 | 2 | 9 | 25 | E11:R2:C09 | 150 | 97.625 | 0.5
N | N11 | 2 | 10 | 26 | 97.875 | 150 | 0.5 | L1 | z2 | 554 | N→E | 邻边 | E | E11 | 2 | 10 | 26 | E11:R2:C10 | 150 | 97.875 | 0.5
N | N11 | 2 | 11 | 27 | 98.125 | 150 | 0.5 | L1 | z2 | 555 | N→E | 邻边 | E | E11 | 2 | 11 | 27 | E11:R2:C11 | 150 | 98.125 | 0.5
N | N11 | 2 | 12 | 28 | 98.375 | 150 | 0.5 | L1 | z2 | 556 | N→E | 邻边 | E | E11 | 2 | 12 | 28 | E11:R2:C12 | 150 | 98.375 | 0.5
N | N11 | 2 | 13 | 29 | 98.625 | 150 | 0.5 | L1 | z2 | 557 | N→E | 邻边 | E | E11 | 2 | 13 | 29 | E11:R2:C13 | 150 | 98.625 | 0.5
N | N11 | 2 | 14 | 30 | 98.875 | 150 | 0.5 | L1 | z2 | 558 | N→E | 邻边 | E | E11 | 2 | 14 | 30 | E11:R2:C14 | 150 | 98.875 | 0.5
N | N11 | 2 | 15 | 31 | 99.125 | 150 | 0.5 | L1 | z2 | 559 | N→E | 邻边 | E | E11 | 2 | 15 | 31 | E11:R2:C15 | 150 | 99.125 | 0.5
N | N11 | 2 | 16 | 32 | 99.375 | 150 | 0.5 | L1 | z2 | 560 | N→E | 邻边 | E | E11 | 2 | 16 | 32 | E11:R2:C16 | 150 | 99.375 | 0.5
N | N12 | 1 | 1 | 1 | 104.625 | 150 | 0 | L1 | z1 | 177 | N→S | 对边 | S | S09 | 1 | 13 | 13 | S09:R1:C13 | 80.625 | 0 | 0
N | N12 | 1 | 2 | 2 | 104.875 | 150 | 0 | L1 | z1 | 178 | N→S | 对边 | S | S09 | 1 | 14 | 14 | S09:R1:C14 | 80.875 | 0 | 0
N | N12 | 1 | 3 | 3 | 105.125 | 150 | 0 | L1 | z1 | 179 | N→S | 对边 | S | S09 | 1 | 15 | 15 | S09:R1:C15 | 81.125 | 0 | 0
N | N12 | 1 | 4 | 4 | 105.375 | 150 | 0 | L1 | z1 | 180 | N→S | 对边 | S | S09 | 1 | 16 | 16 | S09:R1:C16 | 81.375 | 0 | 0
N | N12 | 1 | 5 | 5 | 105.625 | 150 | 0 | L1 | z1 | 181 | N→S | 对边 | S | S10 | 1 | 13 | 13 | S10:R1:C13 | 89.625 | 0 | 0
N | N12 | 1 | 6 | 6 | 105.875 | 150 | 0 | L1 | z1 | 182 | N→S | 对边 | S | S10 | 1 | 14 | 14 | S10:R1:C14 | 89.875 | 0 | 0
N | N12 | 1 | 7 | 7 | 106.125 | 150 | 0 | L1 | z1 | 183 | N→S | 对边 | S | S10 | 1 | 15 | 15 | S10:R1:C15 | 90.125 | 0 | 0
N | N12 | 1 | 8 | 8 | 106.375 | 150 | 0 | L1 | z1 | 184 | N→S | 对边 | S | S10 | 1 | 16 | 16 | S10:R1:C16 | 90.375 | 0 | 0
N | N12 | 1 | 9 | 9 | 106.625 | 150 | 0 | L1 | z1 | 185 | N→S | 对边 | S | S11 | 1 | 13 | 13 | S11:R1:C13 | 98.625 | 0 | 0
N | N12 | 1 | 10 | 10 | 106.875 | 150 | 0 | L1 | z1 | 186 | N→S | 对边 | S | S11 | 1 | 14 | 14 | S11:R1:C14 | 98.875 | 0 | 0
N | N12 | 1 | 11 | 11 | 107.125 | 150 | 0 | L1 | z1 | 187 | N→S | 对边 | S | S11 | 1 | 15 | 15 | S11:R1:C15 | 99.125 | 0 | 0
N | N12 | 1 | 12 | 12 | 107.375 | 150 | 0 | L1 | z1 | 188 | N→S | 对边 | S | S11 | 1 | 16 | 16 | S11:R1:C16 | 99.375 | 0 | 0
N | N12 | 1 | 13 | 13 | 107.625 | 150 | 0 | L1 | z1 | 189 | N→S | 对边 | S | S12 | 1 | 13 | 13 | S12:R1:C13 | 107.625 | 0 | 0
N | N12 | 1 | 14 | 14 | 107.875 | 150 | 0 | L1 | z1 | 190 | N→S | 对边 | S | S12 | 1 | 14 | 14 | S12:R1:C14 | 107.875 | 0 | 0
N | N12 | 1 | 15 | 15 | 108.125 | 150 | 0 | L1 | z1 | 191 | N→S | 对边 | S | S12 | 1 | 15 | 15 | S12:R1:C15 | 108.125 | 0 | 0
N | N12 | 1 | 16 | 16 | 108.375 | 150 | 0 | L1 | z1 | 192 | N→S | 对边 | S | S12 | 1 | 16 | 16 | S12:R1:C16 | 108.375 | 0 | 0
N | N12 | 2 | 1 | 17 | 104.625 | 150 | 0.5 | L1 | z2 | 561 | N→E | 邻边 | E | E12 | 2 | 1 | 17 | E12:R2:C01 | 150 | 104.625 | 0.5
N | N12 | 2 | 2 | 18 | 104.875 | 150 | 0.5 | L1 | z2 | 562 | N→E | 邻边 | E | E12 | 2 | 2 | 18 | E12:R2:C02 | 150 | 104.875 | 0.5
N | N12 | 2 | 3 | 19 | 105.125 | 150 | 0.5 | L1 | z2 | 563 | N→E | 邻边 | E | E12 | 2 | 3 | 19 | E12:R2:C03 | 150 | 105.125 | 0.5
N | N12 | 2 | 4 | 20 | 105.375 | 150 | 0.5 | L1 | z2 | 564 | N→E | 邻边 | E | E12 | 2 | 4 | 20 | E12:R2:C04 | 150 | 105.375 | 0.5
N | N12 | 2 | 5 | 21 | 105.625 | 150 | 0.5 | L1 | z2 | 565 | N→E | 邻边 | E | E12 | 2 | 5 | 21 | E12:R2:C05 | 150 | 105.625 | 0.5
N | N12 | 2 | 6 | 22 | 105.875 | 150 | 0.5 | L1 | z2 | 566 | N→E | 邻边 | E | E12 | 2 | 6 | 22 | E12:R2:C06 | 150 | 105.875 | 0.5
N | N12 | 2 | 7 | 23 | 106.125 | 150 | 0.5 | L1 | z2 | 567 | N→E | 邻边 | E | E12 | 2 | 7 | 23 | E12:R2:C07 | 150 | 106.125 | 0.5
N | N12 | 2 | 8 | 24 | 106.375 | 150 | 0.5 | L1 | z2 | 568 | N→E | 邻边 | E | E12 | 2 | 8 | 24 | E12:R2:C08 | 150 | 106.375 | 0.5
N | N12 | 2 | 9 | 25 | 106.625 | 150 | 0.5 | L1 | z2 | 569 | N→E | 邻边 | E | E12 | 2 | 9 | 25 | E12:R2:C09 | 150 | 106.625 | 0.5
N | N12 | 2 | 10 | 26 | 106.875 | 150 | 0.5 | L1 | z2 | 570 | N→E | 邻边 | E | E12 | 2 | 10 | 26 | E12:R2:C10 | 150 | 106.875 | 0.5
N | N12 | 2 | 11 | 27 | 107.125 | 150 | 0.5 | L1 | z2 | 571 | N→E | 邻边 | E | E12 | 2 | 11 | 27 | E12:R2:C11 | 150 | 107.125 | 0.5
N | N12 | 2 | 12 | 28 | 107.375 | 150 | 0.5 | L1 | z2 | 572 | N→E | 邻边 | E | E12 | 2 | 12 | 28 | E12:R2:C12 | 150 | 107.375 | 0.5
N | N12 | 2 | 13 | 29 | 107.625 | 150 | 0.5 | L1 | z2 | 573 | N→E | 邻边 | E | E12 | 2 | 13 | 29 | E12:R2:C13 | 150 | 107.625 | 0.5
N | N12 | 2 | 14 | 30 | 107.875 | 150 | 0.5 | L1 | z2 | 574 | N→E | 邻边 | E | E12 | 2 | 14 | 30 | E12:R2:C14 | 150 | 107.875 | 0.5
N | N12 | 2 | 15 | 31 | 108.125 | 150 | 0.5 | L1 | z2 | 575 | N→E | 邻边 | E | E12 | 2 | 15 | 31 | E12:R2:C15 | 150 | 108.125 | 0.5
N | N12 | 2 | 16 | 32 | 108.375 | 150 | 0.5 | L1 | z2 | 576 | N→E | 邻边 | E | E12 | 2 | 16 | 32 | E12:R2:C16 | 150 | 108.375 | 0.5
N | N13 | 1 | 1 | 1 | 113.625 | 150 | 0 | L1 | z1 | 193 | N→S | 对边 | S | S13 | 1 | 1 | 1 | S13:R1:C01 | 113.625 | 0 | 0
N | N13 | 1 | 2 | 2 | 113.875 | 150 | 0 | L1 | z1 | 194 | N→S | 对边 | S | S13 | 1 | 2 | 2 | S13:R1:C02 | 113.875 | 0 | 0
N | N13 | 1 | 3 | 3 | 114.125 | 150 | 0 | L1 | z1 | 195 | N→S | 对边 | S | S13 | 1 | 3 | 3 | S13:R1:C03 | 114.125 | 0 | 0
N | N13 | 1 | 4 | 4 | 114.375 | 150 | 0 | L1 | z1 | 196 | N→S | 对边 | S | S13 | 1 | 4 | 4 | S13:R1:C04 | 114.375 | 0 | 0
N | N13 | 1 | 5 | 5 | 114.625 | 150 | 0 | L1 | z1 | 197 | N→S | 对边 | S | S14 | 1 | 1 | 1 | S14:R1:C01 | 122.625 | 0 | 0
N | N13 | 1 | 6 | 6 | 114.875 | 150 | 0 | L1 | z1 | 198 | N→S | 对边 | S | S14 | 1 | 2 | 2 | S14:R1:C02 | 122.875 | 0 | 0
N | N13 | 1 | 7 | 7 | 115.125 | 150 | 0 | L1 | z1 | 199 | N→S | 对边 | S | S14 | 1 | 3 | 3 | S14:R1:C03 | 123.125 | 0 | 0
N | N13 | 1 | 8 | 8 | 115.375 | 150 | 0 | L1 | z1 | 200 | N→S | 对边 | S | S14 | 1 | 4 | 4 | S14:R1:C04 | 123.375 | 0 | 0
N | N13 | 1 | 9 | 9 | 115.625 | 150 | 0 | L1 | z1 | 201 | N→S | 对边 | S | S15 | 1 | 1 | 1 | S15:R1:C01 | 131.625 | 0 | 0
N | N13 | 1 | 10 | 10 | 115.875 | 150 | 0 | L1 | z1 | 202 | N→S | 对边 | S | S15 | 1 | 2 | 2 | S15:R1:C02 | 131.875 | 0 | 0
N | N13 | 1 | 11 | 11 | 116.125 | 150 | 0 | L1 | z1 | 203 | N→S | 对边 | S | S15 | 1 | 3 | 3 | S15:R1:C03 | 132.125 | 0 | 0
N | N13 | 1 | 12 | 12 | 116.375 | 150 | 0 | L1 | z1 | 204 | N→S | 对边 | S | S15 | 1 | 4 | 4 | S15:R1:C04 | 132.375 | 0 | 0
N | N13 | 1 | 13 | 13 | 116.625 | 150 | 0 | L1 | z1 | 205 | N→S | 对边 | S | S16 | 1 | 1 | 1 | S16:R1:C01 | 140.625 | 0 | 0
N | N13 | 1 | 14 | 14 | 116.875 | 150 | 0 | L1 | z1 | 206 | N→S | 对边 | S | S16 | 1 | 2 | 2 | S16:R1:C02 | 140.875 | 0 | 0
N | N13 | 1 | 15 | 15 | 117.125 | 150 | 0 | L1 | z1 | 207 | N→S | 对边 | S | S16 | 1 | 3 | 3 | S16:R1:C03 | 141.125 | 0 | 0
N | N13 | 1 | 16 | 16 | 117.375 | 150 | 0 | L1 | z1 | 208 | N→S | 对边 | S | S16 | 1 | 4 | 4 | S16:R1:C04 | 141.375 | 0 | 0
N | N13 | 2 | 1 | 17 | 113.625 | 150 | 0.5 | L1 | z2 | 577 | N→E | 邻边 | E | E13 | 2 | 1 | 17 | E13:R2:C01 | 150 | 113.625 | 0.5
N | N13 | 2 | 2 | 18 | 113.875 | 150 | 0.5 | L1 | z2 | 578 | N→E | 邻边 | E | E13 | 2 | 2 | 18 | E13:R2:C02 | 150 | 113.875 | 0.5
N | N13 | 2 | 3 | 19 | 114.125 | 150 | 0.5 | L1 | z2 | 579 | N→E | 邻边 | E | E13 | 2 | 3 | 19 | E13:R2:C03 | 150 | 114.125 | 0.5
N | N13 | 2 | 4 | 20 | 114.375 | 150 | 0.5 | L1 | z2 | 580 | N→E | 邻边 | E | E13 | 2 | 4 | 20 | E13:R2:C04 | 150 | 114.375 | 0.5
N | N13 | 2 | 5 | 21 | 114.625 | 150 | 0.5 | L1 | z2 | 581 | N→E | 邻边 | E | E13 | 2 | 5 | 21 | E13:R2:C05 | 150 | 114.625 | 0.5
N | N13 | 2 | 6 | 22 | 114.875 | 150 | 0.5 | L1 | z2 | 582 | N→E | 邻边 | E | E13 | 2 | 6 | 22 | E13:R2:C06 | 150 | 114.875 | 0.5
N | N13 | 2 | 7 | 23 | 115.125 | 150 | 0.5 | L1 | z2 | 583 | N→E | 邻边 | E | E13 | 2 | 7 | 23 | E13:R2:C07 | 150 | 115.125 | 0.5
N | N13 | 2 | 8 | 24 | 115.375 | 150 | 0.5 | L1 | z2 | 584 | N→E | 邻边 | E | E13 | 2 | 8 | 24 | E13:R2:C08 | 150 | 115.375 | 0.5
N | N13 | 2 | 9 | 25 | 115.625 | 150 | 0.5 | L1 | z2 | 585 | N→E | 邻边 | E | E13 | 2 | 9 | 25 | E13:R2:C09 | 150 | 115.625 | 0.5
N | N13 | 2 | 10 | 26 | 115.875 | 150 | 0.5 | L1 | z2 | 586 | N→E | 邻边 | E | E13 | 2 | 10 | 26 | E13:R2:C10 | 150 | 115.875 | 0.5
N | N13 | 2 | 11 | 27 | 116.125 | 150 | 0.5 | L1 | z2 | 587 | N→E | 邻边 | E | E13 | 2 | 11 | 27 | E13:R2:C11 | 150 | 116.125 | 0.5
N | N13 | 2 | 12 | 28 | 116.375 | 150 | 0.5 | L1 | z2 | 588 | N→E | 邻边 | E | E13 | 2 | 12 | 28 | E13:R2:C12 | 150 | 116.375 | 0.5
N | N13 | 2 | 13 | 29 | 116.625 | 150 | 0.5 | L1 | z2 | 589 | N→E | 邻边 | E | E13 | 2 | 13 | 29 | E13:R2:C13 | 150 | 116.625 | 0.5
N | N13 | 2 | 14 | 30 | 116.875 | 150 | 0.5 | L1 | z2 | 590 | N→E | 邻边 | E | E13 | 2 | 14 | 30 | E13:R2:C14 | 150 | 116.875 | 0.5
N | N13 | 2 | 15 | 31 | 117.125 | 150 | 0.5 | L1 | z2 | 591 | N→E | 邻边 | E | E13 | 2 | 15 | 31 | E13:R2:C15 | 150 | 117.125 | 0.5
N | N13 | 2 | 16 | 32 | 117.375 | 150 | 0.5 | L1 | z2 | 592 | N→E | 邻边 | E | E13 | 2 | 16 | 32 | E13:R2:C16 | 150 | 117.375 | 0.5
N | N14 | 1 | 1 | 1 | 122.625 | 150 | 0 | L1 | z1 | 209 | N→S | 对边 | S | S13 | 1 | 5 | 5 | S13:R1:C05 | 114.625 | 0 | 0
N | N14 | 1 | 2 | 2 | 122.875 | 150 | 0 | L1 | z1 | 210 | N→S | 对边 | S | S13 | 1 | 6 | 6 | S13:R1:C06 | 114.875 | 0 | 0
N | N14 | 1 | 3 | 3 | 123.125 | 150 | 0 | L1 | z1 | 211 | N→S | 对边 | S | S13 | 1 | 7 | 7 | S13:R1:C07 | 115.125 | 0 | 0
N | N14 | 1 | 4 | 4 | 123.375 | 150 | 0 | L1 | z1 | 212 | N→S | 对边 | S | S13 | 1 | 8 | 8 | S13:R1:C08 | 115.375 | 0 | 0
N | N14 | 1 | 5 | 5 | 123.625 | 150 | 0 | L1 | z1 | 213 | N→S | 对边 | S | S14 | 1 | 5 | 5 | S14:R1:C05 | 123.625 | 0 | 0
N | N14 | 1 | 6 | 6 | 123.875 | 150 | 0 | L1 | z1 | 214 | N→S | 对边 | S | S14 | 1 | 6 | 6 | S14:R1:C06 | 123.875 | 0 | 0
N | N14 | 1 | 7 | 7 | 124.125 | 150 | 0 | L1 | z1 | 215 | N→S | 对边 | S | S14 | 1 | 7 | 7 | S14:R1:C07 | 124.125 | 0 | 0
N | N14 | 1 | 8 | 8 | 124.375 | 150 | 0 | L1 | z1 | 216 | N→S | 对边 | S | S14 | 1 | 8 | 8 | S14:R1:C08 | 124.375 | 0 | 0
N | N14 | 1 | 9 | 9 | 124.625 | 150 | 0 | L1 | z1 | 217 | N→S | 对边 | S | S15 | 1 | 5 | 5 | S15:R1:C05 | 132.625 | 0 | 0
N | N14 | 1 | 10 | 10 | 124.875 | 150 | 0 | L1 | z1 | 218 | N→S | 对边 | S | S15 | 1 | 6 | 6 | S15:R1:C06 | 132.875 | 0 | 0
N | N14 | 1 | 11 | 11 | 125.125 | 150 | 0 | L1 | z1 | 219 | N→S | 对边 | S | S15 | 1 | 7 | 7 | S15:R1:C07 | 133.125 | 0 | 0
N | N14 | 1 | 12 | 12 | 125.375 | 150 | 0 | L1 | z1 | 220 | N→S | 对边 | S | S15 | 1 | 8 | 8 | S15:R1:C08 | 133.375 | 0 | 0
N | N14 | 1 | 13 | 13 | 125.625 | 150 | 0 | L1 | z1 | 221 | N→S | 对边 | S | S16 | 1 | 5 | 5 | S16:R1:C05 | 141.625 | 0 | 0
N | N14 | 1 | 14 | 14 | 125.875 | 150 | 0 | L1 | z1 | 222 | N→S | 对边 | S | S16 | 1 | 6 | 6 | S16:R1:C06 | 141.875 | 0 | 0
N | N14 | 1 | 15 | 15 | 126.125 | 150 | 0 | L1 | z1 | 223 | N→S | 对边 | S | S16 | 1 | 7 | 7 | S16:R1:C07 | 142.125 | 0 | 0
N | N14 | 1 | 16 | 16 | 126.375 | 150 | 0 | L1 | z1 | 224 | N→S | 对边 | S | S16 | 1 | 8 | 8 | S16:R1:C08 | 142.375 | 0 | 0
N | N14 | 2 | 1 | 17 | 122.625 | 150 | 0.5 | L1 | z2 | 593 | N→E | 邻边 | E | E14 | 2 | 1 | 17 | E14:R2:C01 | 150 | 122.625 | 0.5
N | N14 | 2 | 2 | 18 | 122.875 | 150 | 0.5 | L1 | z2 | 594 | N→E | 邻边 | E | E14 | 2 | 2 | 18 | E14:R2:C02 | 150 | 122.875 | 0.5
N | N14 | 2 | 3 | 19 | 123.125 | 150 | 0.5 | L1 | z2 | 595 | N→E | 邻边 | E | E14 | 2 | 3 | 19 | E14:R2:C03 | 150 | 123.125 | 0.5
N | N14 | 2 | 4 | 20 | 123.375 | 150 | 0.5 | L1 | z2 | 596 | N→E | 邻边 | E | E14 | 2 | 4 | 20 | E14:R2:C04 | 150 | 123.375 | 0.5
N | N14 | 2 | 5 | 21 | 123.625 | 150 | 0.5 | L1 | z2 | 597 | N→E | 邻边 | E | E14 | 2 | 5 | 21 | E14:R2:C05 | 150 | 123.625 | 0.5
N | N14 | 2 | 6 | 22 | 123.875 | 150 | 0.5 | L1 | z2 | 598 | N→E | 邻边 | E | E14 | 2 | 6 | 22 | E14:R2:C06 | 150 | 123.875 | 0.5
N | N14 | 2 | 7 | 23 | 124.125 | 150 | 0.5 | L1 | z2 | 599 | N→E | 邻边 | E | E14 | 2 | 7 | 23 | E14:R2:C07 | 150 | 124.125 | 0.5
N | N14 | 2 | 8 | 24 | 124.375 | 150 | 0.5 | L1 | z2 | 600 | N→E | 邻边 | E | E14 | 2 | 8 | 24 | E14:R2:C08 | 150 | 124.375 | 0.5
N | N14 | 2 | 9 | 25 | 124.625 | 150 | 0.5 | L1 | z2 | 601 | N→E | 邻边 | E | E14 | 2 | 9 | 25 | E14:R2:C09 | 150 | 124.625 | 0.5
N | N14 | 2 | 10 | 26 | 124.875 | 150 | 0.5 | L1 | z2 | 602 | N→E | 邻边 | E | E14 | 2 | 10 | 26 | E14:R2:C10 | 150 | 124.875 | 0.5
N | N14 | 2 | 11 | 27 | 125.125 | 150 | 0.5 | L1 | z2 | 603 | N→E | 邻边 | E | E14 | 2 | 11 | 27 | E14:R2:C11 | 150 | 125.125 | 0.5
N | N14 | 2 | 12 | 28 | 125.375 | 150 | 0.5 | L1 | z2 | 604 | N→E | 邻边 | E | E14 | 2 | 12 | 28 | E14:R2:C12 | 150 | 125.375 | 0.5
N | N14 | 2 | 13 | 29 | 125.625 | 150 | 0.5 | L1 | z2 | 605 | N→E | 邻边 | E | E14 | 2 | 13 | 29 | E14:R2:C13 | 150 | 125.625 | 0.5
N | N14 | 2 | 14 | 30 | 125.875 | 150 | 0.5 | L1 | z2 | 606 | N→E | 邻边 | E | E14 | 2 | 14 | 30 | E14:R2:C14 | 150 | 125.875 | 0.5
N | N14 | 2 | 15 | 31 | 126.125 | 150 | 0.5 | L1 | z2 | 607 | N→E | 邻边 | E | E14 | 2 | 15 | 31 | E14:R2:C15 | 150 | 126.125 | 0.5
N | N14 | 2 | 16 | 32 | 126.375 | 150 | 0.5 | L1 | z2 | 608 | N→E | 邻边 | E | E14 | 2 | 16 | 32 | E14:R2:C16 | 150 | 126.375 | 0.5
N | N15 | 1 | 1 | 1 | 131.625 | 150 | 0 | L1 | z1 | 225 | N→S | 对边 | S | S13 | 1 | 9 | 9 | S13:R1:C09 | 115.625 | 0 | 0
N | N15 | 1 | 2 | 2 | 131.875 | 150 | 0 | L1 | z1 | 226 | N→S | 对边 | S | S13 | 1 | 10 | 10 | S13:R1:C10 | 115.875 | 0 | 0
N | N15 | 1 | 3 | 3 | 132.125 | 150 | 0 | L1 | z1 | 227 | N→S | 对边 | S | S13 | 1 | 11 | 11 | S13:R1:C11 | 116.125 | 0 | 0
N | N15 | 1 | 4 | 4 | 132.375 | 150 | 0 | L1 | z1 | 228 | N→S | 对边 | S | S13 | 1 | 12 | 12 | S13:R1:C12 | 116.375 | 0 | 0
N | N15 | 1 | 5 | 5 | 132.625 | 150 | 0 | L1 | z1 | 229 | N→S | 对边 | S | S14 | 1 | 9 | 9 | S14:R1:C09 | 124.625 | 0 | 0
N | N15 | 1 | 6 | 6 | 132.875 | 150 | 0 | L1 | z1 | 230 | N→S | 对边 | S | S14 | 1 | 10 | 10 | S14:R1:C10 | 124.875 | 0 | 0
N | N15 | 1 | 7 | 7 | 133.125 | 150 | 0 | L1 | z1 | 231 | N→S | 对边 | S | S14 | 1 | 11 | 11 | S14:R1:C11 | 125.125 | 0 | 0
N | N15 | 1 | 8 | 8 | 133.375 | 150 | 0 | L1 | z1 | 232 | N→S | 对边 | S | S14 | 1 | 12 | 12 | S14:R1:C12 | 125.375 | 0 | 0
N | N15 | 1 | 9 | 9 | 133.625 | 150 | 0 | L1 | z1 | 233 | N→S | 对边 | S | S15 | 1 | 9 | 9 | S15:R1:C09 | 133.625 | 0 | 0
N | N15 | 1 | 10 | 10 | 133.875 | 150 | 0 | L1 | z1 | 234 | N→S | 对边 | S | S15 | 1 | 10 | 10 | S15:R1:C10 | 133.875 | 0 | 0
N | N15 | 1 | 11 | 11 | 134.125 | 150 | 0 | L1 | z1 | 235 | N→S | 对边 | S | S15 | 1 | 11 | 11 | S15:R1:C11 | 134.125 | 0 | 0
N | N15 | 1 | 12 | 12 | 134.375 | 150 | 0 | L1 | z1 | 236 | N→S | 对边 | S | S15 | 1 | 12 | 12 | S15:R1:C12 | 134.375 | 0 | 0
N | N15 | 1 | 13 | 13 | 134.625 | 150 | 0 | L1 | z1 | 237 | N→S | 对边 | S | S16 | 1 | 9 | 9 | S16:R1:C09 | 142.625 | 0 | 0
N | N15 | 1 | 14 | 14 | 134.875 | 150 | 0 | L1 | z1 | 238 | N→S | 对边 | S | S16 | 1 | 10 | 10 | S16:R1:C10 | 142.875 | 0 | 0
N | N15 | 1 | 15 | 15 | 135.125 | 150 | 0 | L1 | z1 | 239 | N→S | 对边 | S | S16 | 1 | 11 | 11 | S16:R1:C11 | 143.125 | 0 | 0
N | N15 | 1 | 16 | 16 | 135.375 | 150 | 0 | L1 | z1 | 240 | N→S | 对边 | S | S16 | 1 | 12 | 12 | S16:R1:C12 | 143.375 | 0 | 0
N | N15 | 2 | 1 | 17 | 131.625 | 150 | 0.5 | L1 | z2 | 609 | N→E | 邻边 | E | E15 | 2 | 1 | 17 | E15:R2:C01 | 150 | 131.625 | 0.5
N | N15 | 2 | 2 | 18 | 131.875 | 150 | 0.5 | L1 | z2 | 610 | N→E | 邻边 | E | E15 | 2 | 2 | 18 | E15:R2:C02 | 150 | 131.875 | 0.5
N | N15 | 2 | 3 | 19 | 132.125 | 150 | 0.5 | L1 | z2 | 611 | N→E | 邻边 | E | E15 | 2 | 3 | 19 | E15:R2:C03 | 150 | 132.125 | 0.5
N | N15 | 2 | 4 | 20 | 132.375 | 150 | 0.5 | L1 | z2 | 612 | N→E | 邻边 | E | E15 | 2 | 4 | 20 | E15:R2:C04 | 150 | 132.375 | 0.5
N | N15 | 2 | 5 | 21 | 132.625 | 150 | 0.5 | L1 | z2 | 613 | N→E | 邻边 | E | E15 | 2 | 5 | 21 | E15:R2:C05 | 150 | 132.625 | 0.5
N | N15 | 2 | 6 | 22 | 132.875 | 150 | 0.5 | L1 | z2 | 614 | N→E | 邻边 | E | E15 | 2 | 6 | 22 | E15:R2:C06 | 150 | 132.875 | 0.5
N | N15 | 2 | 7 | 23 | 133.125 | 150 | 0.5 | L1 | z2 | 615 | N→E | 邻边 | E | E15 | 2 | 7 | 23 | E15:R2:C07 | 150 | 133.125 | 0.5
N | N15 | 2 | 8 | 24 | 133.375 | 150 | 0.5 | L1 | z2 | 616 | N→E | 邻边 | E | E15 | 2 | 8 | 24 | E15:R2:C08 | 150 | 133.375 | 0.5
N | N15 | 2 | 9 | 25 | 133.625 | 150 | 0.5 | L1 | z2 | 617 | N→E | 邻边 | E | E15 | 2 | 9 | 25 | E15:R2:C09 | 150 | 133.625 | 0.5
N | N15 | 2 | 10 | 26 | 133.875 | 150 | 0.5 | L1 | z2 | 618 | N→E | 邻边 | E | E15 | 2 | 10 | 26 | E15:R2:C10 | 150 | 133.875 | 0.5
N | N15 | 2 | 11 | 27 | 134.125 | 150 | 0.5 | L1 | z2 | 619 | N→E | 邻边 | E | E15 | 2 | 11 | 27 | E15:R2:C11 | 150 | 134.125 | 0.5
N | N15 | 2 | 12 | 28 | 134.375 | 150 | 0.5 | L1 | z2 | 620 | N→E | 邻边 | E | E15 | 2 | 12 | 28 | E15:R2:C12 | 150 | 134.375 | 0.5
N | N15 | 2 | 13 | 29 | 134.625 | 150 | 0.5 | L1 | z2 | 621 | N→E | 邻边 | E | E15 | 2 | 13 | 29 | E15:R2:C13 | 150 | 134.625 | 0.5
N | N15 | 2 | 14 | 30 | 134.875 | 150 | 0.5 | L1 | z2 | 622 | N→E | 邻边 | E | E15 | 2 | 14 | 30 | E15:R2:C14 | 150 | 134.875 | 0.5
N | N15 | 2 | 15 | 31 | 135.125 | 150 | 0.5 | L1 | z2 | 623 | N→E | 邻边 | E | E15 | 2 | 15 | 31 | E15:R2:C15 | 150 | 135.125 | 0.5
N | N15 | 2 | 16 | 32 | 135.375 | 150 | 0.5 | L1 | z2 | 624 | N→E | 邻边 | E | E15 | 2 | 16 | 32 | E15:R2:C16 | 150 | 135.375 | 0.5
N | N16 | 1 | 1 | 1 | 140.625 | 150 | 0 | L1 | z1 | 241 | N→S | 对边 | S | S13 | 1 | 13 | 13 | S13:R1:C13 | 116.625 | 0 | 0
N | N16 | 1 | 2 | 2 | 140.875 | 150 | 0 | L1 | z1 | 242 | N→S | 对边 | S | S13 | 1 | 14 | 14 | S13:R1:C14 | 116.875 | 0 | 0
N | N16 | 1 | 3 | 3 | 141.125 | 150 | 0 | L1 | z1 | 243 | N→S | 对边 | S | S13 | 1 | 15 | 15 | S13:R1:C15 | 117.125 | 0 | 0
N | N16 | 1 | 4 | 4 | 141.375 | 150 | 0 | L1 | z1 | 244 | N→S | 对边 | S | S13 | 1 | 16 | 16 | S13:R1:C16 | 117.375 | 0 | 0
N | N16 | 1 | 5 | 5 | 141.625 | 150 | 0 | L1 | z1 | 245 | N→S | 对边 | S | S14 | 1 | 13 | 13 | S14:R1:C13 | 125.625 | 0 | 0
N | N16 | 1 | 6 | 6 | 141.875 | 150 | 0 | L1 | z1 | 246 | N→S | 对边 | S | S14 | 1 | 14 | 14 | S14:R1:C14 | 125.875 | 0 | 0
N | N16 | 1 | 7 | 7 | 142.125 | 150 | 0 | L1 | z1 | 247 | N→S | 对边 | S | S14 | 1 | 15 | 15 | S14:R1:C15 | 126.125 | 0 | 0
N | N16 | 1 | 8 | 8 | 142.375 | 150 | 0 | L1 | z1 | 248 | N→S | 对边 | S | S14 | 1 | 16 | 16 | S14:R1:C16 | 126.375 | 0 | 0
N | N16 | 1 | 9 | 9 | 142.625 | 150 | 0 | L1 | z1 | 249 | N→S | 对边 | S | S15 | 1 | 13 | 13 | S15:R1:C13 | 134.625 | 0 | 0
N | N16 | 1 | 10 | 10 | 142.875 | 150 | 0 | L1 | z1 | 250 | N→S | 对边 | S | S15 | 1 | 14 | 14 | S15:R1:C14 | 134.875 | 0 | 0
N | N16 | 1 | 11 | 11 | 143.125 | 150 | 0 | L1 | z1 | 251 | N→S | 对边 | S | S15 | 1 | 15 | 15 | S15:R1:C15 | 135.125 | 0 | 0
N | N16 | 1 | 12 | 12 | 143.375 | 150 | 0 | L1 | z1 | 252 | N→S | 对边 | S | S15 | 1 | 16 | 16 | S15:R1:C16 | 135.375 | 0 | 0
N | N16 | 1 | 13 | 13 | 143.625 | 150 | 0 | L1 | z1 | 253 | N→S | 对边 | S | S16 | 1 | 13 | 13 | S16:R1:C13 | 143.625 | 0 | 0
N | N16 | 1 | 14 | 14 | 143.875 | 150 | 0 | L1 | z1 | 254 | N→S | 对边 | S | S16 | 1 | 14 | 14 | S16:R1:C14 | 143.875 | 0 | 0
N | N16 | 1 | 15 | 15 | 144.125 | 150 | 0 | L1 | z1 | 255 | N→S | 对边 | S | S16 | 1 | 15 | 15 | S16:R1:C15 | 144.125 | 0 | 0
N | N16 | 1 | 16 | 16 | 144.375 | 150 | 0 | L1 | z1 | 256 | N→S | 对边 | S | S16 | 1 | 16 | 16 | S16:R1:C16 | 144.375 | 0 | 0
N | N16 | 2 | 1 | 17 | 140.625 | 150 | 0.5 | L1 | z2 | 625 | N→E | 邻边 | E | E16 | 2 | 1 | 17 | E16:R2:C01 | 150 | 140.625 | 0.5
N | N16 | 2 | 2 | 18 | 140.875 | 150 | 0.5 | L1 | z2 | 626 | N→E | 邻边 | E | E16 | 2 | 2 | 18 | E16:R2:C02 | 150 | 140.875 | 0.5
N | N16 | 2 | 3 | 19 | 141.125 | 150 | 0.5 | L1 | z2 | 627 | N→E | 邻边 | E | E16 | 2 | 3 | 19 | E16:R2:C03 | 150 | 141.125 | 0.5
N | N16 | 2 | 4 | 20 | 141.375 | 150 | 0.5 | L1 | z2 | 628 | N→E | 邻边 | E | E16 | 2 | 4 | 20 | E16:R2:C04 | 150 | 141.375 | 0.5
N | N16 | 2 | 5 | 21 | 141.625 | 150 | 0.5 | L1 | z2 | 629 | N→E | 邻边 | E | E16 | 2 | 5 | 21 | E16:R2:C05 | 150 | 141.625 | 0.5
N | N16 | 2 | 6 | 22 | 141.875 | 150 | 0.5 | L1 | z2 | 630 | N→E | 邻边 | E | E16 | 2 | 6 | 22 | E16:R2:C06 | 150 | 141.875 | 0.5
N | N16 | 2 | 7 | 23 | 142.125 | 150 | 0.5 | L1 | z2 | 631 | N→E | 邻边 | E | E16 | 2 | 7 | 23 | E16:R2:C07 | 150 | 142.125 | 0.5
N | N16 | 2 | 8 | 24 | 142.375 | 150 | 0.5 | L1 | z2 | 632 | N→E | 邻边 | E | E16 | 2 | 8 | 24 | E16:R2:C08 | 150 | 142.375 | 0.5
N | N16 | 2 | 9 | 25 | 142.625 | 150 | 0.5 | L1 | z2 | 633 | N→E | 邻边 | E | E16 | 2 | 9 | 25 | E16:R2:C09 | 150 | 142.625 | 0.5
N | N16 | 2 | 10 | 26 | 142.875 | 150 | 0.5 | L1 | z2 | 634 | N→E | 邻边 | E | E16 | 2 | 10 | 26 | E16:R2:C10 | 150 | 142.875 | 0.5
N | N16 | 2 | 11 | 27 | 143.125 | 150 | 0.5 | L1 | z2 | 635 | N→E | 邻边 | E | E16 | 2 | 11 | 27 | E16:R2:C11 | 150 | 143.125 | 0.5
N | N16 | 2 | 12 | 28 | 143.375 | 150 | 0.5 | L1 | z2 | 636 | N→E | 邻边 | E | E16 | 2 | 12 | 28 | E16:R2:C12 | 150 | 143.375 | 0.5
N | N16 | 2 | 13 | 29 | 143.625 | 150 | 0.5 | L1 | z2 | 637 | N→E | 邻边 | E | E16 | 2 | 13 | 29 | E16:R2:C13 | 150 | 143.625 | 0.5
N | N16 | 2 | 14 | 30 | 143.875 | 150 | 0.5 | L1 | z2 | 638 | N→E | 邻边 | E | E16 | 2 | 14 | 30 | E16:R2:C14 | 150 | 143.875 | 0.5
N | N16 | 2 | 15 | 31 | 144.125 | 150 | 0.5 | L1 | z2 | 639 | N→E | 邻边 | E | E16 | 2 | 15 | 31 | E16:R2:C15 | 150 | 144.125 | 0.5
N | N16 | 2 | 16 | 32 | 144.375 | 150 | 0.5 | L1 | z2 | 640 | N→E | 邻边 | E | E16 | 2 | 16 | 32 | E16:R2:C16 | 150 | 144.375 | 0.5
E | E01 | 1 | 1 | 1 | 150 | 5.625 | 0 | L1 | z1 | 257 | E→W | 对边 | W | W01 | 1 | 1 | 1 | W01:R1:C01 | 0 | 5.625 | 0
E | E01 | 1 | 2 | 2 | 150 | 5.875 | 0 | L1 | z1 | 258 | E→W | 对边 | W | W01 | 1 | 2 | 2 | W01:R1:C02 | 0 | 5.875 | 0
E | E01 | 1 | 3 | 3 | 150 | 6.125 | 0 | L1 | z1 | 259 | E→W | 对边 | W | W01 | 1 | 3 | 3 | W01:R1:C03 | 0 | 6.125 | 0
E | E01 | 1 | 4 | 4 | 150 | 6.375 | 0 | L1 | z1 | 260 | E→W | 对边 | W | W01 | 1 | 4 | 4 | W01:R1:C04 | 0 | 6.375 | 0
E | E01 | 1 | 5 | 5 | 150 | 6.625 | 0 | L1 | z1 | 261 | E→W | 对边 | W | W02 | 1 | 1 | 1 | W02:R1:C01 | 0 | 14.625 | 0
E | E01 | 1 | 6 | 6 | 150 | 6.875 | 0 | L1 | z1 | 262 | E→W | 对边 | W | W02 | 1 | 2 | 2 | W02:R1:C02 | 0 | 14.875 | 0
E | E01 | 1 | 7 | 7 | 150 | 7.125 | 0 | L1 | z1 | 263 | E→W | 对边 | W | W02 | 1 | 3 | 3 | W02:R1:C03 | 0 | 15.125 | 0
E | E01 | 1 | 8 | 8 | 150 | 7.375 | 0 | L1 | z1 | 264 | E→W | 对边 | W | W02 | 1 | 4 | 4 | W02:R1:C04 | 0 | 15.375 | 0
E | E01 | 1 | 9 | 9 | 150 | 7.625 | 0 | L1 | z1 | 265 | E→W | 对边 | W | W03 | 1 | 1 | 1 | W03:R1:C01 | 0 | 23.625 | 0
E | E01 | 1 | 10 | 10 | 150 | 7.875 | 0 | L1 | z1 | 266 | E→W | 对边 | W | W03 | 1 | 2 | 2 | W03:R1:C02 | 0 | 23.875 | 0
E | E01 | 1 | 11 | 11 | 150 | 8.125 | 0 | L1 | z1 | 267 | E→W | 对边 | W | W03 | 1 | 3 | 3 | W03:R1:C03 | 0 | 24.125 | 0
E | E01 | 1 | 12 | 12 | 150 | 8.375 | 0 | L1 | z1 | 268 | E→W | 对边 | W | W03 | 1 | 4 | 4 | W03:R1:C04 | 0 | 24.375 | 0
E | E01 | 1 | 13 | 13 | 150 | 8.625 | 0 | L1 | z1 | 269 | E→W | 对边 | W | W04 | 1 | 1 | 1 | W04:R1:C01 | 0 | 32.625 | 0
E | E01 | 1 | 14 | 14 | 150 | 8.875 | 0 | L1 | z1 | 270 | E→W | 对边 | W | W04 | 1 | 2 | 2 | W04:R1:C02 | 0 | 32.875 | 0
E | E01 | 1 | 15 | 15 | 150 | 9.125 | 0 | L1 | z1 | 271 | E→W | 对边 | W | W04 | 1 | 3 | 3 | W04:R1:C03 | 0 | 33.125 | 0
E | E01 | 1 | 16 | 16 | 150 | 9.375 | 0 | L1 | z1 | 272 | E→W | 对边 | W | W04 | 1 | 4 | 4 | W04:R1:C04 | 0 | 33.375 | 0
E | E01 | 2 | 1 | 17 | 150 | 5.625 | 0.5 | L1 | z2 | 641 | E→S | 邻边 | S | S16 | 2 | 16 | 32 | S16:R2:C16 | 144.375 | 0 | 0.5
E | E01 | 2 | 2 | 18 | 150 | 5.875 | 0.5 | L1 | z2 | 642 | E→S | 邻边 | S | S16 | 2 | 15 | 31 | S16:R2:C15 | 144.125 | 0 | 0.5
E | E01 | 2 | 3 | 19 | 150 | 6.125 | 0.5 | L1 | z2 | 643 | E→S | 邻边 | S | S16 | 2 | 14 | 30 | S16:R2:C14 | 143.875 | 0 | 0.5
E | E01 | 2 | 4 | 20 | 150 | 6.375 | 0.5 | L1 | z2 | 644 | E→S | 邻边 | S | S16 | 2 | 13 | 29 | S16:R2:C13 | 143.625 | 0 | 0.5
E | E01 | 2 | 5 | 21 | 150 | 6.625 | 0.5 | L1 | z2 | 645 | E→S | 邻边 | S | S16 | 2 | 12 | 28 | S16:R2:C12 | 143.375 | 0 | 0.5
E | E01 | 2 | 6 | 22 | 150 | 6.875 | 0.5 | L1 | z2 | 646 | E→S | 邻边 | S | S16 | 2 | 11 | 27 | S16:R2:C11 | 143.125 | 0 | 0.5
E | E01 | 2 | 7 | 23 | 150 | 7.125 | 0.5 | L1 | z2 | 647 | E→S | 邻边 | S | S16 | 2 | 10 | 26 | S16:R2:C10 | 142.875 | 0 | 0.5
E | E01 | 2 | 8 | 24 | 150 | 7.375 | 0.5 | L1 | z2 | 648 | E→S | 邻边 | S | S16 | 2 | 9 | 25 | S16:R2:C09 | 142.625 | 0 | 0.5
E | E01 | 2 | 9 | 25 | 150 | 7.625 | 0.5 | L1 | z2 | 649 | E→S | 邻边 | S | S16 | 2 | 8 | 24 | S16:R2:C08 | 142.375 | 0 | 0.5
E | E01 | 2 | 10 | 26 | 150 | 7.875 | 0.5 | L1 | z2 | 650 | E→S | 邻边 | S | S16 | 2 | 7 | 23 | S16:R2:C07 | 142.125 | 0 | 0.5
E | E01 | 2 | 11 | 27 | 150 | 8.125 | 0.5 | L1 | z2 | 651 | E→S | 邻边 | S | S16 | 2 | 6 | 22 | S16:R2:C06 | 141.875 | 0 | 0.5
E | E01 | 2 | 12 | 28 | 150 | 8.375 | 0.5 | L1 | z2 | 652 | E→S | 邻边 | S | S16 | 2 | 5 | 21 | S16:R2:C05 | 141.625 | 0 | 0.5
E | E01 | 2 | 13 | 29 | 150 | 8.625 | 0.5 | L1 | z2 | 653 | E→S | 邻边 | S | S16 | 2 | 4 | 20 | S16:R2:C04 | 141.375 | 0 | 0.5
E | E01 | 2 | 14 | 30 | 150 | 8.875 | 0.5 | L1 | z2 | 654 | E→S | 邻边 | S | S16 | 2 | 3 | 19 | S16:R2:C03 | 141.125 | 0 | 0.5
E | E01 | 2 | 15 | 31 | 150 | 9.125 | 0.5 | L1 | z2 | 655 | E→S | 邻边 | S | S16 | 2 | 2 | 18 | S16:R2:C02 | 140.875 | 0 | 0.5
E | E01 | 2 | 16 | 32 | 150 | 9.375 | 0.5 | L1 | z2 | 656 | E→S | 邻边 | S | S16 | 2 | 1 | 17 | S16:R2:C01 | 140.625 | 0 | 0.5
E | E02 | 1 | 1 | 1 | 150 | 14.625 | 0 | L1 | z1 | 273 | E→W | 对边 | W | W01 | 1 | 5 | 5 | W01:R1:C05 | 0 | 6.625 | 0
E | E02 | 1 | 2 | 2 | 150 | 14.875 | 0 | L1 | z1 | 274 | E→W | 对边 | W | W01 | 1 | 6 | 6 | W01:R1:C06 | 0 | 6.875 | 0
E | E02 | 1 | 3 | 3 | 150 | 15.125 | 0 | L1 | z1 | 275 | E→W | 对边 | W | W01 | 1 | 7 | 7 | W01:R1:C07 | 0 | 7.125 | 0
E | E02 | 1 | 4 | 4 | 150 | 15.375 | 0 | L1 | z1 | 276 | E→W | 对边 | W | W01 | 1 | 8 | 8 | W01:R1:C08 | 0 | 7.375 | 0
E | E02 | 1 | 5 | 5 | 150 | 15.625 | 0 | L1 | z1 | 277 | E→W | 对边 | W | W02 | 1 | 5 | 5 | W02:R1:C05 | 0 | 15.625 | 0
E | E02 | 1 | 6 | 6 | 150 | 15.875 | 0 | L1 | z1 | 278 | E→W | 对边 | W | W02 | 1 | 6 | 6 | W02:R1:C06 | 0 | 15.875 | 0
E | E02 | 1 | 7 | 7 | 150 | 16.125 | 0 | L1 | z1 | 279 | E→W | 对边 | W | W02 | 1 | 7 | 7 | W02:R1:C07 | 0 | 16.125 | 0
E | E02 | 1 | 8 | 8 | 150 | 16.375 | 0 | L1 | z1 | 280 | E→W | 对边 | W | W02 | 1 | 8 | 8 | W02:R1:C08 | 0 | 16.375 | 0
E | E02 | 1 | 9 | 9 | 150 | 16.625 | 0 | L1 | z1 | 281 | E→W | 对边 | W | W03 | 1 | 5 | 5 | W03:R1:C05 | 0 | 24.625 | 0
E | E02 | 1 | 10 | 10 | 150 | 16.875 | 0 | L1 | z1 | 282 | E→W | 对边 | W | W03 | 1 | 6 | 6 | W03:R1:C06 | 0 | 24.875 | 0
E | E02 | 1 | 11 | 11 | 150 | 17.125 | 0 | L1 | z1 | 283 | E→W | 对边 | W | W03 | 1 | 7 | 7 | W03:R1:C07 | 0 | 25.125 | 0
E | E02 | 1 | 12 | 12 | 150 | 17.375 | 0 | L1 | z1 | 284 | E→W | 对边 | W | W03 | 1 | 8 | 8 | W03:R1:C08 | 0 | 25.375 | 0
E | E02 | 1 | 13 | 13 | 150 | 17.625 | 0 | L1 | z1 | 285 | E→W | 对边 | W | W04 | 1 | 5 | 5 | W04:R1:C05 | 0 | 33.625 | 0
E | E02 | 1 | 14 | 14 | 150 | 17.875 | 0 | L1 | z1 | 286 | E→W | 对边 | W | W04 | 1 | 6 | 6 | W04:R1:C06 | 0 | 33.875 | 0
E | E02 | 1 | 15 | 15 | 150 | 18.125 | 0 | L1 | z1 | 287 | E→W | 对边 | W | W04 | 1 | 7 | 7 | W04:R1:C07 | 0 | 34.125 | 0
E | E02 | 1 | 16 | 16 | 150 | 18.375 | 0 | L1 | z1 | 288 | E→W | 对边 | W | W04 | 1 | 8 | 8 | W04:R1:C08 | 0 | 34.375 | 0
E | E02 | 2 | 1 | 17 | 150 | 14.625 | 0.5 | L1 | z2 | 657 | E→S | 邻边 | S | S15 | 2 | 16 | 32 | S15:R2:C16 | 135.375 | 0 | 0.5
E | E02 | 2 | 2 | 18 | 150 | 14.875 | 0.5 | L1 | z2 | 658 | E→S | 邻边 | S | S15 | 2 | 15 | 31 | S15:R2:C15 | 135.125 | 0 | 0.5
E | E02 | 2 | 3 | 19 | 150 | 15.125 | 0.5 | L1 | z2 | 659 | E→S | 邻边 | S | S15 | 2 | 14 | 30 | S15:R2:C14 | 134.875 | 0 | 0.5
E | E02 | 2 | 4 | 20 | 150 | 15.375 | 0.5 | L1 | z2 | 660 | E→S | 邻边 | S | S15 | 2 | 13 | 29 | S15:R2:C13 | 134.625 | 0 | 0.5
E | E02 | 2 | 5 | 21 | 150 | 15.625 | 0.5 | L1 | z2 | 661 | E→S | 邻边 | S | S15 | 2 | 12 | 28 | S15:R2:C12 | 134.375 | 0 | 0.5
E | E02 | 2 | 6 | 22 | 150 | 15.875 | 0.5 | L1 | z2 | 662 | E→S | 邻边 | S | S15 | 2 | 11 | 27 | S15:R2:C11 | 134.125 | 0 | 0.5
E | E02 | 2 | 7 | 23 | 150 | 16.125 | 0.5 | L1 | z2 | 663 | E→S | 邻边 | S | S15 | 2 | 10 | 26 | S15:R2:C10 | 133.875 | 0 | 0.5
E | E02 | 2 | 8 | 24 | 150 | 16.375 | 0.5 | L1 | z2 | 664 | E→S | 邻边 | S | S15 | 2 | 9 | 25 | S15:R2:C09 | 133.625 | 0 | 0.5
E | E02 | 2 | 9 | 25 | 150 | 16.625 | 0.5 | L1 | z2 | 665 | E→S | 邻边 | S | S15 | 2 | 8 | 24 | S15:R2:C08 | 133.375 | 0 | 0.5
E | E02 | 2 | 10 | 26 | 150 | 16.875 | 0.5 | L1 | z2 | 666 | E→S | 邻边 | S | S15 | 2 | 7 | 23 | S15:R2:C07 | 133.125 | 0 | 0.5
E | E02 | 2 | 11 | 27 | 150 | 17.125 | 0.5 | L1 | z2 | 667 | E→S | 邻边 | S | S15 | 2 | 6 | 22 | S15:R2:C06 | 132.875 | 0 | 0.5
E | E02 | 2 | 12 | 28 | 150 | 17.375 | 0.5 | L1 | z2 | 668 | E→S | 邻边 | S | S15 | 2 | 5 | 21 | S15:R2:C05 | 132.625 | 0 | 0.5
E | E02 | 2 | 13 | 29 | 150 | 17.625 | 0.5 | L1 | z2 | 669 | E→S | 邻边 | S | S15 | 2 | 4 | 20 | S15:R2:C04 | 132.375 | 0 | 0.5
E | E02 | 2 | 14 | 30 | 150 | 17.875 | 0.5 | L1 | z2 | 670 | E→S | 邻边 | S | S15 | 2 | 3 | 19 | S15:R2:C03 | 132.125 | 0 | 0.5
E | E02 | 2 | 15 | 31 | 150 | 18.125 | 0.5 | L1 | z2 | 671 | E→S | 邻边 | S | S15 | 2 | 2 | 18 | S15:R2:C02 | 131.875 | 0 | 0.5
E | E02 | 2 | 16 | 32 | 150 | 18.375 | 0.5 | L1 | z2 | 672 | E→S | 邻边 | S | S15 | 2 | 1 | 17 | S15:R2:C01 | 131.625 | 0 | 0.5
E | E03 | 1 | 1 | 1 | 150 | 23.625 | 0 | L1 | z1 | 289 | E→W | 对边 | W | W01 | 1 | 9 | 9 | W01:R1:C09 | 0 | 7.625 | 0
E | E03 | 1 | 2 | 2 | 150 | 23.875 | 0 | L1 | z1 | 290 | E→W | 对边 | W | W01 | 1 | 10 | 10 | W01:R1:C10 | 0 | 7.875 | 0
E | E03 | 1 | 3 | 3 | 150 | 24.125 | 0 | L1 | z1 | 291 | E→W | 对边 | W | W01 | 1 | 11 | 11 | W01:R1:C11 | 0 | 8.125 | 0
E | E03 | 1 | 4 | 4 | 150 | 24.375 | 0 | L1 | z1 | 292 | E→W | 对边 | W | W01 | 1 | 12 | 12 | W01:R1:C12 | 0 | 8.375 | 0
E | E03 | 1 | 5 | 5 | 150 | 24.625 | 0 | L1 | z1 | 293 | E→W | 对边 | W | W02 | 1 | 9 | 9 | W02:R1:C09 | 0 | 16.625 | 0
E | E03 | 1 | 6 | 6 | 150 | 24.875 | 0 | L1 | z1 | 294 | E→W | 对边 | W | W02 | 1 | 10 | 10 | W02:R1:C10 | 0 | 16.875 | 0
E | E03 | 1 | 7 | 7 | 150 | 25.125 | 0 | L1 | z1 | 295 | E→W | 对边 | W | W02 | 1 | 11 | 11 | W02:R1:C11 | 0 | 17.125 | 0
E | E03 | 1 | 8 | 8 | 150 | 25.375 | 0 | L1 | z1 | 296 | E→W | 对边 | W | W02 | 1 | 12 | 12 | W02:R1:C12 | 0 | 17.375 | 0
E | E03 | 1 | 9 | 9 | 150 | 25.625 | 0 | L1 | z1 | 297 | E→W | 对边 | W | W03 | 1 | 9 | 9 | W03:R1:C09 | 0 | 25.625 | 0
E | E03 | 1 | 10 | 10 | 150 | 25.875 | 0 | L1 | z1 | 298 | E→W | 对边 | W | W03 | 1 | 10 | 10 | W03:R1:C10 | 0 | 25.875 | 0
E | E03 | 1 | 11 | 11 | 150 | 26.125 | 0 | L1 | z1 | 299 | E→W | 对边 | W | W03 | 1 | 11 | 11 | W03:R1:C11 | 0 | 26.125 | 0
E | E03 | 1 | 12 | 12 | 150 | 26.375 | 0 | L1 | z1 | 300 | E→W | 对边 | W | W03 | 1 | 12 | 12 | W03:R1:C12 | 0 | 26.375 | 0
E | E03 | 1 | 13 | 13 | 150 | 26.625 | 0 | L1 | z1 | 301 | E→W | 对边 | W | W04 | 1 | 9 | 9 | W04:R1:C09 | 0 | 34.625 | 0
E | E03 | 1 | 14 | 14 | 150 | 26.875 | 0 | L1 | z1 | 302 | E→W | 对边 | W | W04 | 1 | 10 | 10 | W04:R1:C10 | 0 | 34.875 | 0
E | E03 | 1 | 15 | 15 | 150 | 27.125 | 0 | L1 | z1 | 303 | E→W | 对边 | W | W04 | 1 | 11 | 11 | W04:R1:C11 | 0 | 35.125 | 0
E | E03 | 1 | 16 | 16 | 150 | 27.375 | 0 | L1 | z1 | 304 | E→W | 对边 | W | W04 | 1 | 12 | 12 | W04:R1:C12 | 0 | 35.375 | 0
E | E03 | 2 | 1 | 17 | 150 | 23.625 | 0.5 | L1 | z2 | 673 | E→S | 邻边 | S | S14 | 2 | 16 | 32 | S14:R2:C16 | 126.375 | 0 | 0.5
E | E03 | 2 | 2 | 18 | 150 | 23.875 | 0.5 | L1 | z2 | 674 | E→S | 邻边 | S | S14 | 2 | 15 | 31 | S14:R2:C15 | 126.125 | 0 | 0.5
E | E03 | 2 | 3 | 19 | 150 | 24.125 | 0.5 | L1 | z2 | 675 | E→S | 邻边 | S | S14 | 2 | 14 | 30 | S14:R2:C14 | 125.875 | 0 | 0.5
E | E03 | 2 | 4 | 20 | 150 | 24.375 | 0.5 | L1 | z2 | 676 | E→S | 邻边 | S | S14 | 2 | 13 | 29 | S14:R2:C13 | 125.625 | 0 | 0.5
E | E03 | 2 | 5 | 21 | 150 | 24.625 | 0.5 | L1 | z2 | 677 | E→S | 邻边 | S | S14 | 2 | 12 | 28 | S14:R2:C12 | 125.375 | 0 | 0.5
E | E03 | 2 | 6 | 22 | 150 | 24.875 | 0.5 | L1 | z2 | 678 | E→S | 邻边 | S | S14 | 2 | 11 | 27 | S14:R2:C11 | 125.125 | 0 | 0.5
E | E03 | 2 | 7 | 23 | 150 | 25.125 | 0.5 | L1 | z2 | 679 | E→S | 邻边 | S | S14 | 2 | 10 | 26 | S14:R2:C10 | 124.875 | 0 | 0.5
E | E03 | 2 | 8 | 24 | 150 | 25.375 | 0.5 | L1 | z2 | 680 | E→S | 邻边 | S | S14 | 2 | 9 | 25 | S14:R2:C09 | 124.625 | 0 | 0.5
E | E03 | 2 | 9 | 25 | 150 | 25.625 | 0.5 | L1 | z2 | 681 | E→S | 邻边 | S | S14 | 2 | 8 | 24 | S14:R2:C08 | 124.375 | 0 | 0.5
E | E03 | 2 | 10 | 26 | 150 | 25.875 | 0.5 | L1 | z2 | 682 | E→S | 邻边 | S | S14 | 2 | 7 | 23 | S14:R2:C07 | 124.125 | 0 | 0.5
E | E03 | 2 | 11 | 27 | 150 | 26.125 | 0.5 | L1 | z2 | 683 | E→S | 邻边 | S | S14 | 2 | 6 | 22 | S14:R2:C06 | 123.875 | 0 | 0.5
E | E03 | 2 | 12 | 28 | 150 | 26.375 | 0.5 | L1 | z2 | 684 | E→S | 邻边 | S | S14 | 2 | 5 | 21 | S14:R2:C05 | 123.625 | 0 | 0.5
E | E03 | 2 | 13 | 29 | 150 | 26.625 | 0.5 | L1 | z2 | 685 | E→S | 邻边 | S | S14 | 2 | 4 | 20 | S14:R2:C04 | 123.375 | 0 | 0.5
E | E03 | 2 | 14 | 30 | 150 | 26.875 | 0.5 | L1 | z2 | 686 | E→S | 邻边 | S | S14 | 2 | 3 | 19 | S14:R2:C03 | 123.125 | 0 | 0.5
E | E03 | 2 | 15 | 31 | 150 | 27.125 | 0.5 | L1 | z2 | 687 | E→S | 邻边 | S | S14 | 2 | 2 | 18 | S14:R2:C02 | 122.875 | 0 | 0.5
E | E03 | 2 | 16 | 32 | 150 | 27.375 | 0.5 | L1 | z2 | 688 | E→S | 邻边 | S | S14 | 2 | 1 | 17 | S14:R2:C01 | 122.625 | 0 | 0.5
E | E04 | 1 | 1 | 1 | 150 | 32.625 | 0 | L1 | z1 | 305 | E→W | 对边 | W | W01 | 1 | 13 | 13 | W01:R1:C13 | 0 | 8.625 | 0
E | E04 | 1 | 2 | 2 | 150 | 32.875 | 0 | L1 | z1 | 306 | E→W | 对边 | W | W01 | 1 | 14 | 14 | W01:R1:C14 | 0 | 8.875 | 0
E | E04 | 1 | 3 | 3 | 150 | 33.125 | 0 | L1 | z1 | 307 | E→W | 对边 | W | W01 | 1 | 15 | 15 | W01:R1:C15 | 0 | 9.125 | 0
E | E04 | 1 | 4 | 4 | 150 | 33.375 | 0 | L1 | z1 | 308 | E→W | 对边 | W | W01 | 1 | 16 | 16 | W01:R1:C16 | 0 | 9.375 | 0
E | E04 | 1 | 5 | 5 | 150 | 33.625 | 0 | L1 | z1 | 309 | E→W | 对边 | W | W02 | 1 | 13 | 13 | W02:R1:C13 | 0 | 17.625 | 0
E | E04 | 1 | 6 | 6 | 150 | 33.875 | 0 | L1 | z1 | 310 | E→W | 对边 | W | W02 | 1 | 14 | 14 | W02:R1:C14 | 0 | 17.875 | 0
E | E04 | 1 | 7 | 7 | 150 | 34.125 | 0 | L1 | z1 | 311 | E→W | 对边 | W | W02 | 1 | 15 | 15 | W02:R1:C15 | 0 | 18.125 | 0
E | E04 | 1 | 8 | 8 | 150 | 34.375 | 0 | L1 | z1 | 312 | E→W | 对边 | W | W02 | 1 | 16 | 16 | W02:R1:C16 | 0 | 18.375 | 0
E | E04 | 1 | 9 | 9 | 150 | 34.625 | 0 | L1 | z1 | 313 | E→W | 对边 | W | W03 | 1 | 13 | 13 | W03:R1:C13 | 0 | 26.625 | 0
E | E04 | 1 | 10 | 10 | 150 | 34.875 | 0 | L1 | z1 | 314 | E→W | 对边 | W | W03 | 1 | 14 | 14 | W03:R1:C14 | 0 | 26.875 | 0
E | E04 | 1 | 11 | 11 | 150 | 35.125 | 0 | L1 | z1 | 315 | E→W | 对边 | W | W03 | 1 | 15 | 15 | W03:R1:C15 | 0 | 27.125 | 0
E | E04 | 1 | 12 | 12 | 150 | 35.375 | 0 | L1 | z1 | 316 | E→W | 对边 | W | W03 | 1 | 16 | 16 | W03:R1:C16 | 0 | 27.375 | 0
E | E04 | 1 | 13 | 13 | 150 | 35.625 | 0 | L1 | z1 | 317 | E→W | 对边 | W | W04 | 1 | 13 | 13 | W04:R1:C13 | 0 | 35.625 | 0
E | E04 | 1 | 14 | 14 | 150 | 35.875 | 0 | L1 | z1 | 318 | E→W | 对边 | W | W04 | 1 | 14 | 14 | W04:R1:C14 | 0 | 35.875 | 0
E | E04 | 1 | 15 | 15 | 150 | 36.125 | 0 | L1 | z1 | 319 | E→W | 对边 | W | W04 | 1 | 15 | 15 | W04:R1:C15 | 0 | 36.125 | 0
E | E04 | 1 | 16 | 16 | 150 | 36.375 | 0 | L1 | z1 | 320 | E→W | 对边 | W | W04 | 1 | 16 | 16 | W04:R1:C16 | 0 | 36.375 | 0
E | E04 | 2 | 1 | 17 | 150 | 32.625 | 0.5 | L1 | z2 | 689 | E→S | 邻边 | S | S13 | 2 | 16 | 32 | S13:R2:C16 | 117.375 | 0 | 0.5
E | E04 | 2 | 2 | 18 | 150 | 32.875 | 0.5 | L1 | z2 | 690 | E→S | 邻边 | S | S13 | 2 | 15 | 31 | S13:R2:C15 | 117.125 | 0 | 0.5
E | E04 | 2 | 3 | 19 | 150 | 33.125 | 0.5 | L1 | z2 | 691 | E→S | 邻边 | S | S13 | 2 | 14 | 30 | S13:R2:C14 | 116.875 | 0 | 0.5
E | E04 | 2 | 4 | 20 | 150 | 33.375 | 0.5 | L1 | z2 | 692 | E→S | 邻边 | S | S13 | 2 | 13 | 29 | S13:R2:C13 | 116.625 | 0 | 0.5
E | E04 | 2 | 5 | 21 | 150 | 33.625 | 0.5 | L1 | z2 | 693 | E→S | 邻边 | S | S13 | 2 | 12 | 28 | S13:R2:C12 | 116.375 | 0 | 0.5
E | E04 | 2 | 6 | 22 | 150 | 33.875 | 0.5 | L1 | z2 | 694 | E→S | 邻边 | S | S13 | 2 | 11 | 27 | S13:R2:C11 | 116.125 | 0 | 0.5
E | E04 | 2 | 7 | 23 | 150 | 34.125 | 0.5 | L1 | z2 | 695 | E→S | 邻边 | S | S13 | 2 | 10 | 26 | S13:R2:C10 | 115.875 | 0 | 0.5
E | E04 | 2 | 8 | 24 | 150 | 34.375 | 0.5 | L1 | z2 | 696 | E→S | 邻边 | S | S13 | 2 | 9 | 25 | S13:R2:C09 | 115.625 | 0 | 0.5
E | E04 | 2 | 9 | 25 | 150 | 34.625 | 0.5 | L1 | z2 | 697 | E→S | 邻边 | S | S13 | 2 | 8 | 24 | S13:R2:C08 | 115.375 | 0 | 0.5
E | E04 | 2 | 10 | 26 | 150 | 34.875 | 0.5 | L1 | z2 | 698 | E→S | 邻边 | S | S13 | 2 | 7 | 23 | S13:R2:C07 | 115.125 | 0 | 0.5
E | E04 | 2 | 11 | 27 | 150 | 35.125 | 0.5 | L1 | z2 | 699 | E→S | 邻边 | S | S13 | 2 | 6 | 22 | S13:R2:C06 | 114.875 | 0 | 0.5
E | E04 | 2 | 12 | 28 | 150 | 35.375 | 0.5 | L1 | z2 | 700 | E→S | 邻边 | S | S13 | 2 | 5 | 21 | S13:R2:C05 | 114.625 | 0 | 0.5
E | E04 | 2 | 13 | 29 | 150 | 35.625 | 0.5 | L1 | z2 | 701 | E→S | 邻边 | S | S13 | 2 | 4 | 20 | S13:R2:C04 | 114.375 | 0 | 0.5
E | E04 | 2 | 14 | 30 | 150 | 35.875 | 0.5 | L1 | z2 | 702 | E→S | 邻边 | S | S13 | 2 | 3 | 19 | S13:R2:C03 | 114.125 | 0 | 0.5
E | E04 | 2 | 15 | 31 | 150 | 36.125 | 0.5 | L1 | z2 | 703 | E→S | 邻边 | S | S13 | 2 | 2 | 18 | S13:R2:C02 | 113.875 | 0 | 0.5
E | E04 | 2 | 16 | 32 | 150 | 36.375 | 0.5 | L1 | z2 | 704 | E→S | 邻边 | S | S13 | 2 | 1 | 17 | S13:R2:C01 | 113.625 | 0 | 0.5
E | E05 | 1 | 1 | 1 | 150 | 41.625 | 0 | L1 | z1 | 321 | E→W | 对边 | W | W05 | 1 | 1 | 1 | W05:R1:C01 | 0 | 41.625 | 0
E | E05 | 1 | 2 | 2 | 150 | 41.875 | 0 | L1 | z1 | 322 | E→W | 对边 | W | W05 | 1 | 2 | 2 | W05:R1:C02 | 0 | 41.875 | 0
E | E05 | 1 | 3 | 3 | 150 | 42.125 | 0 | L1 | z1 | 323 | E→W | 对边 | W | W05 | 1 | 3 | 3 | W05:R1:C03 | 0 | 42.125 | 0
E | E05 | 1 | 4 | 4 | 150 | 42.375 | 0 | L1 | z1 | 324 | E→W | 对边 | W | W05 | 1 | 4 | 4 | W05:R1:C04 | 0 | 42.375 | 0
E | E05 | 1 | 5 | 5 | 150 | 42.625 | 0 | L1 | z1 | 325 | E→W | 对边 | W | W06 | 1 | 1 | 1 | W06:R1:C01 | 0 | 50.625 | 0
E | E05 | 1 | 6 | 6 | 150 | 42.875 | 0 | L1 | z1 | 326 | E→W | 对边 | W | W06 | 1 | 2 | 2 | W06:R1:C02 | 0 | 50.875 | 0
E | E05 | 1 | 7 | 7 | 150 | 43.125 | 0 | L1 | z1 | 327 | E→W | 对边 | W | W06 | 1 | 3 | 3 | W06:R1:C03 | 0 | 51.125 | 0
E | E05 | 1 | 8 | 8 | 150 | 43.375 | 0 | L1 | z1 | 328 | E→W | 对边 | W | W06 | 1 | 4 | 4 | W06:R1:C04 | 0 | 51.375 | 0
E | E05 | 1 | 9 | 9 | 150 | 43.625 | 0 | L1 | z1 | 329 | E→W | 对边 | W | W07 | 1 | 1 | 1 | W07:R1:C01 | 0 | 59.625 | 0
E | E05 | 1 | 10 | 10 | 150 | 43.875 | 0 | L1 | z1 | 330 | E→W | 对边 | W | W07 | 1 | 2 | 2 | W07:R1:C02 | 0 | 59.875 | 0
E | E05 | 1 | 11 | 11 | 150 | 44.125 | 0 | L1 | z1 | 331 | E→W | 对边 | W | W07 | 1 | 3 | 3 | W07:R1:C03 | 0 | 60.125 | 0
E | E05 | 1 | 12 | 12 | 150 | 44.375 | 0 | L1 | z1 | 332 | E→W | 对边 | W | W07 | 1 | 4 | 4 | W07:R1:C04 | 0 | 60.375 | 0
E | E05 | 1 | 13 | 13 | 150 | 44.625 | 0 | L1 | z1 | 333 | E→W | 对边 | W | W08 | 1 | 1 | 1 | W08:R1:C01 | 0 | 68.625 | 0
E | E05 | 1 | 14 | 14 | 150 | 44.875 | 0 | L1 | z1 | 334 | E→W | 对边 | W | W08 | 1 | 2 | 2 | W08:R1:C02 | 0 | 68.875 | 0
E | E05 | 1 | 15 | 15 | 150 | 45.125 | 0 | L1 | z1 | 335 | E→W | 对边 | W | W08 | 1 | 3 | 3 | W08:R1:C03 | 0 | 69.125 | 0
E | E05 | 1 | 16 | 16 | 150 | 45.375 | 0 | L1 | z1 | 336 | E→W | 对边 | W | W08 | 1 | 4 | 4 | W08:R1:C04 | 0 | 69.375 | 0
E | E05 | 2 | 1 | 17 | 150 | 41.625 | 0.5 | L1 | z2 | 705 | E→S | 邻边 | S | S12 | 2 | 16 | 32 | S12:R2:C16 | 108.375 | 0 | 0.5
E | E05 | 2 | 2 | 18 | 150 | 41.875 | 0.5 | L1 | z2 | 706 | E→S | 邻边 | S | S12 | 2 | 15 | 31 | S12:R2:C15 | 108.125 | 0 | 0.5
E | E05 | 2 | 3 | 19 | 150 | 42.125 | 0.5 | L1 | z2 | 707 | E→S | 邻边 | S | S12 | 2 | 14 | 30 | S12:R2:C14 | 107.875 | 0 | 0.5
E | E05 | 2 | 4 | 20 | 150 | 42.375 | 0.5 | L1 | z2 | 708 | E→S | 邻边 | S | S12 | 2 | 13 | 29 | S12:R2:C13 | 107.625 | 0 | 0.5
E | E05 | 2 | 5 | 21 | 150 | 42.625 | 0.5 | L1 | z2 | 709 | E→S | 邻边 | S | S12 | 2 | 12 | 28 | S12:R2:C12 | 107.375 | 0 | 0.5
E | E05 | 2 | 6 | 22 | 150 | 42.875 | 0.5 | L1 | z2 | 710 | E→S | 邻边 | S | S12 | 2 | 11 | 27 | S12:R2:C11 | 107.125 | 0 | 0.5
E | E05 | 2 | 7 | 23 | 150 | 43.125 | 0.5 | L1 | z2 | 711 | E→S | 邻边 | S | S12 | 2 | 10 | 26 | S12:R2:C10 | 106.875 | 0 | 0.5
E | E05 | 2 | 8 | 24 | 150 | 43.375 | 0.5 | L1 | z2 | 712 | E→S | 邻边 | S | S12 | 2 | 9 | 25 | S12:R2:C09 | 106.625 | 0 | 0.5
E | E05 | 2 | 9 | 25 | 150 | 43.625 | 0.5 | L1 | z2 | 713 | E→S | 邻边 | S | S12 | 2 | 8 | 24 | S12:R2:C08 | 106.375 | 0 | 0.5
E | E05 | 2 | 10 | 26 | 150 | 43.875 | 0.5 | L1 | z2 | 714 | E→S | 邻边 | S | S12 | 2 | 7 | 23 | S12:R2:C07 | 106.125 | 0 | 0.5
E | E05 | 2 | 11 | 27 | 150 | 44.125 | 0.5 | L1 | z2 | 715 | E→S | 邻边 | S | S12 | 2 | 6 | 22 | S12:R2:C06 | 105.875 | 0 | 0.5
E | E05 | 2 | 12 | 28 | 150 | 44.375 | 0.5 | L1 | z2 | 716 | E→S | 邻边 | S | S12 | 2 | 5 | 21 | S12:R2:C05 | 105.625 | 0 | 0.5
E | E05 | 2 | 13 | 29 | 150 | 44.625 | 0.5 | L1 | z2 | 717 | E→S | 邻边 | S | S12 | 2 | 4 | 20 | S12:R2:C04 | 105.375 | 0 | 0.5
E | E05 | 2 | 14 | 30 | 150 | 44.875 | 0.5 | L1 | z2 | 718 | E→S | 邻边 | S | S12 | 2 | 3 | 19 | S12:R2:C03 | 105.125 | 0 | 0.5
E | E05 | 2 | 15 | 31 | 150 | 45.125 | 0.5 | L1 | z2 | 719 | E→S | 邻边 | S | S12 | 2 | 2 | 18 | S12:R2:C02 | 104.875 | 0 | 0.5
E | E05 | 2 | 16 | 32 | 150 | 45.375 | 0.5 | L1 | z2 | 720 | E→S | 邻边 | S | S12 | 2 | 1 | 17 | S12:R2:C01 | 104.625 | 0 | 0.5
E | E06 | 1 | 1 | 1 | 150 | 50.625 | 0 | L1 | z1 | 337 | E→W | 对边 | W | W05 | 1 | 5 | 5 | W05:R1:C05 | 0 | 42.625 | 0
E | E06 | 1 | 2 | 2 | 150 | 50.875 | 0 | L1 | z1 | 338 | E→W | 对边 | W | W05 | 1 | 6 | 6 | W05:R1:C06 | 0 | 42.875 | 0
E | E06 | 1 | 3 | 3 | 150 | 51.125 | 0 | L1 | z1 | 339 | E→W | 对边 | W | W05 | 1 | 7 | 7 | W05:R1:C07 | 0 | 43.125 | 0
E | E06 | 1 | 4 | 4 | 150 | 51.375 | 0 | L1 | z1 | 340 | E→W | 对边 | W | W05 | 1 | 8 | 8 | W05:R1:C08 | 0 | 43.375 | 0
E | E06 | 1 | 5 | 5 | 150 | 51.625 | 0 | L1 | z1 | 341 | E→W | 对边 | W | W06 | 1 | 5 | 5 | W06:R1:C05 | 0 | 51.625 | 0
E | E06 | 1 | 6 | 6 | 150 | 51.875 | 0 | L1 | z1 | 342 | E→W | 对边 | W | W06 | 1 | 6 | 6 | W06:R1:C06 | 0 | 51.875 | 0
E | E06 | 1 | 7 | 7 | 150 | 52.125 | 0 | L1 | z1 | 343 | E→W | 对边 | W | W06 | 1 | 7 | 7 | W06:R1:C07 | 0 | 52.125 | 0
E | E06 | 1 | 8 | 8 | 150 | 52.375 | 0 | L1 | z1 | 344 | E→W | 对边 | W | W06 | 1 | 8 | 8 | W06:R1:C08 | 0 | 52.375 | 0
E | E06 | 1 | 9 | 9 | 150 | 52.625 | 0 | L1 | z1 | 345 | E→W | 对边 | W | W07 | 1 | 5 | 5 | W07:R1:C05 | 0 | 60.625 | 0
E | E06 | 1 | 10 | 10 | 150 | 52.875 | 0 | L1 | z1 | 346 | E→W | 对边 | W | W07 | 1 | 6 | 6 | W07:R1:C06 | 0 | 60.875 | 0
E | E06 | 1 | 11 | 11 | 150 | 53.125 | 0 | L1 | z1 | 347 | E→W | 对边 | W | W07 | 1 | 7 | 7 | W07:R1:C07 | 0 | 61.125 | 0
E | E06 | 1 | 12 | 12 | 150 | 53.375 | 0 | L1 | z1 | 348 | E→W | 对边 | W | W07 | 1 | 8 | 8 | W07:R1:C08 | 0 | 61.375 | 0
E | E06 | 1 | 13 | 13 | 150 | 53.625 | 0 | L1 | z1 | 349 | E→W | 对边 | W | W08 | 1 | 5 | 5 | W08:R1:C05 | 0 | 69.625 | 0
E | E06 | 1 | 14 | 14 | 150 | 53.875 | 0 | L1 | z1 | 350 | E→W | 对边 | W | W08 | 1 | 6 | 6 | W08:R1:C06 | 0 | 69.875 | 0
E | E06 | 1 | 15 | 15 | 150 | 54.125 | 0 | L1 | z1 | 351 | E→W | 对边 | W | W08 | 1 | 7 | 7 | W08:R1:C07 | 0 | 70.125 | 0
E | E06 | 1 | 16 | 16 | 150 | 54.375 | 0 | L1 | z1 | 352 | E→W | 对边 | W | W08 | 1 | 8 | 8 | W08:R1:C08 | 0 | 70.375 | 0
E | E06 | 2 | 1 | 17 | 150 | 50.625 | 0.5 | L1 | z2 | 721 | E→S | 邻边 | S | S11 | 2 | 16 | 32 | S11:R2:C16 | 99.375 | 0 | 0.5
E | E06 | 2 | 2 | 18 | 150 | 50.875 | 0.5 | L1 | z2 | 722 | E→S | 邻边 | S | S11 | 2 | 15 | 31 | S11:R2:C15 | 99.125 | 0 | 0.5
E | E06 | 2 | 3 | 19 | 150 | 51.125 | 0.5 | L1 | z2 | 723 | E→S | 邻边 | S | S11 | 2 | 14 | 30 | S11:R2:C14 | 98.875 | 0 | 0.5
E | E06 | 2 | 4 | 20 | 150 | 51.375 | 0.5 | L1 | z2 | 724 | E→S | 邻边 | S | S11 | 2 | 13 | 29 | S11:R2:C13 | 98.625 | 0 | 0.5
E | E06 | 2 | 5 | 21 | 150 | 51.625 | 0.5 | L1 | z2 | 725 | E→S | 邻边 | S | S11 | 2 | 12 | 28 | S11:R2:C12 | 98.375 | 0 | 0.5
E | E06 | 2 | 6 | 22 | 150 | 51.875 | 0.5 | L1 | z2 | 726 | E→S | 邻边 | S | S11 | 2 | 11 | 27 | S11:R2:C11 | 98.125 | 0 | 0.5
E | E06 | 2 | 7 | 23 | 150 | 52.125 | 0.5 | L1 | z2 | 727 | E→S | 邻边 | S | S11 | 2 | 10 | 26 | S11:R2:C10 | 97.875 | 0 | 0.5
E | E06 | 2 | 8 | 24 | 150 | 52.375 | 0.5 | L1 | z2 | 728 | E→S | 邻边 | S | S11 | 2 | 9 | 25 | S11:R2:C09 | 97.625 | 0 | 0.5
E | E06 | 2 | 9 | 25 | 150 | 52.625 | 0.5 | L1 | z2 | 729 | E→S | 邻边 | S | S11 | 2 | 8 | 24 | S11:R2:C08 | 97.375 | 0 | 0.5
E | E06 | 2 | 10 | 26 | 150 | 52.875 | 0.5 | L1 | z2 | 730 | E→S | 邻边 | S | S11 | 2 | 7 | 23 | S11:R2:C07 | 97.125 | 0 | 0.5
E | E06 | 2 | 11 | 27 | 150 | 53.125 | 0.5 | L1 | z2 | 731 | E→S | 邻边 | S | S11 | 2 | 6 | 22 | S11:R2:C06 | 96.875 | 0 | 0.5
E | E06 | 2 | 12 | 28 | 150 | 53.375 | 0.5 | L1 | z2 | 732 | E→S | 邻边 | S | S11 | 2 | 5 | 21 | S11:R2:C05 | 96.625 | 0 | 0.5
E | E06 | 2 | 13 | 29 | 150 | 53.625 | 0.5 | L1 | z2 | 733 | E→S | 邻边 | S | S11 | 2 | 4 | 20 | S11:R2:C04 | 96.375 | 0 | 0.5
E | E06 | 2 | 14 | 30 | 150 | 53.875 | 0.5 | L1 | z2 | 734 | E→S | 邻边 | S | S11 | 2 | 3 | 19 | S11:R2:C03 | 96.125 | 0 | 0.5
E | E06 | 2 | 15 | 31 | 150 | 54.125 | 0.5 | L1 | z2 | 735 | E→S | 邻边 | S | S11 | 2 | 2 | 18 | S11:R2:C02 | 95.875 | 0 | 0.5
E | E06 | 2 | 16 | 32 | 150 | 54.375 | 0.5 | L1 | z2 | 736 | E→S | 邻边 | S | S11 | 2 | 1 | 17 | S11:R2:C01 | 95.625 | 0 | 0.5
E | E07 | 1 | 1 | 1 | 150 | 59.625 | 0 | L1 | z1 | 353 | E→W | 对边 | W | W05 | 1 | 9 | 9 | W05:R1:C09 | 0 | 43.625 | 0
E | E07 | 1 | 2 | 2 | 150 | 59.875 | 0 | L1 | z1 | 354 | E→W | 对边 | W | W05 | 1 | 10 | 10 | W05:R1:C10 | 0 | 43.875 | 0
E | E07 | 1 | 3 | 3 | 150 | 60.125 | 0 | L1 | z1 | 355 | E→W | 对边 | W | W05 | 1 | 11 | 11 | W05:R1:C11 | 0 | 44.125 | 0
E | E07 | 1 | 4 | 4 | 150 | 60.375 | 0 | L1 | z1 | 356 | E→W | 对边 | W | W05 | 1 | 12 | 12 | W05:R1:C12 | 0 | 44.375 | 0
E | E07 | 1 | 5 | 5 | 150 | 60.625 | 0 | L1 | z1 | 357 | E→W | 对边 | W | W06 | 1 | 9 | 9 | W06:R1:C09 | 0 | 52.625 | 0
E | E07 | 1 | 6 | 6 | 150 | 60.875 | 0 | L1 | z1 | 358 | E→W | 对边 | W | W06 | 1 | 10 | 10 | W06:R1:C10 | 0 | 52.875 | 0
E | E07 | 1 | 7 | 7 | 150 | 61.125 | 0 | L1 | z1 | 359 | E→W | 对边 | W | W06 | 1 | 11 | 11 | W06:R1:C11 | 0 | 53.125 | 0
E | E07 | 1 | 8 | 8 | 150 | 61.375 | 0 | L1 | z1 | 360 | E→W | 对边 | W | W06 | 1 | 12 | 12 | W06:R1:C12 | 0 | 53.375 | 0
E | E07 | 1 | 9 | 9 | 150 | 61.625 | 0 | L1 | z1 | 361 | E→W | 对边 | W | W07 | 1 | 9 | 9 | W07:R1:C09 | 0 | 61.625 | 0
E | E07 | 1 | 10 | 10 | 150 | 61.875 | 0 | L1 | z1 | 362 | E→W | 对边 | W | W07 | 1 | 10 | 10 | W07:R1:C10 | 0 | 61.875 | 0
E | E07 | 1 | 11 | 11 | 150 | 62.125 | 0 | L1 | z1 | 363 | E→W | 对边 | W | W07 | 1 | 11 | 11 | W07:R1:C11 | 0 | 62.125 | 0
E | E07 | 1 | 12 | 12 | 150 | 62.375 | 0 | L1 | z1 | 364 | E→W | 对边 | W | W07 | 1 | 12 | 12 | W07:R1:C12 | 0 | 62.375 | 0
E | E07 | 1 | 13 | 13 | 150 | 62.625 | 0 | L1 | z1 | 365 | E→W | 对边 | W | W08 | 1 | 9 | 9 | W08:R1:C09 | 0 | 70.625 | 0
E | E07 | 1 | 14 | 14 | 150 | 62.875 | 0 | L1 | z1 | 366 | E→W | 对边 | W | W08 | 1 | 10 | 10 | W08:R1:C10 | 0 | 70.875 | 0
E | E07 | 1 | 15 | 15 | 150 | 63.125 | 0 | L1 | z1 | 367 | E→W | 对边 | W | W08 | 1 | 11 | 11 | W08:R1:C11 | 0 | 71.125 | 0
E | E07 | 1 | 16 | 16 | 150 | 63.375 | 0 | L1 | z1 | 368 | E→W | 对边 | W | W08 | 1 | 12 | 12 | W08:R1:C12 | 0 | 71.375 | 0
E | E07 | 2 | 1 | 17 | 150 | 59.625 | 0.5 | L1 | z2 | 737 | E→S | 邻边 | S | S10 | 2 | 16 | 32 | S10:R2:C16 | 90.375 | 0 | 0.5
E | E07 | 2 | 2 | 18 | 150 | 59.875 | 0.5 | L1 | z2 | 738 | E→S | 邻边 | S | S10 | 2 | 15 | 31 | S10:R2:C15 | 90.125 | 0 | 0.5
E | E07 | 2 | 3 | 19 | 150 | 60.125 | 0.5 | L1 | z2 | 739 | E→S | 邻边 | S | S10 | 2 | 14 | 30 | S10:R2:C14 | 89.875 | 0 | 0.5
E | E07 | 2 | 4 | 20 | 150 | 60.375 | 0.5 | L1 | z2 | 740 | E→S | 邻边 | S | S10 | 2 | 13 | 29 | S10:R2:C13 | 89.625 | 0 | 0.5
E | E07 | 2 | 5 | 21 | 150 | 60.625 | 0.5 | L1 | z2 | 741 | E→S | 邻边 | S | S10 | 2 | 12 | 28 | S10:R2:C12 | 89.375 | 0 | 0.5
E | E07 | 2 | 6 | 22 | 150 | 60.875 | 0.5 | L1 | z2 | 742 | E→S | 邻边 | S | S10 | 2 | 11 | 27 | S10:R2:C11 | 89.125 | 0 | 0.5
E | E07 | 2 | 7 | 23 | 150 | 61.125 | 0.5 | L1 | z2 | 743 | E→S | 邻边 | S | S10 | 2 | 10 | 26 | S10:R2:C10 | 88.875 | 0 | 0.5
E | E07 | 2 | 8 | 24 | 150 | 61.375 | 0.5 | L1 | z2 | 744 | E→S | 邻边 | S | S10 | 2 | 9 | 25 | S10:R2:C09 | 88.625 | 0 | 0.5
E | E07 | 2 | 9 | 25 | 150 | 61.625 | 0.5 | L1 | z2 | 745 | E→S | 邻边 | S | S10 | 2 | 8 | 24 | S10:R2:C08 | 88.375 | 0 | 0.5
E | E07 | 2 | 10 | 26 | 150 | 61.875 | 0.5 | L1 | z2 | 746 | E→S | 邻边 | S | S10 | 2 | 7 | 23 | S10:R2:C07 | 88.125 | 0 | 0.5
E | E07 | 2 | 11 | 27 | 150 | 62.125 | 0.5 | L1 | z2 | 747 | E→S | 邻边 | S | S10 | 2 | 6 | 22 | S10:R2:C06 | 87.875 | 0 | 0.5
E | E07 | 2 | 12 | 28 | 150 | 62.375 | 0.5 | L1 | z2 | 748 | E→S | 邻边 | S | S10 | 2 | 5 | 21 | S10:R2:C05 | 87.625 | 0 | 0.5
E | E07 | 2 | 13 | 29 | 150 | 62.625 | 0.5 | L1 | z2 | 749 | E→S | 邻边 | S | S10 | 2 | 4 | 20 | S10:R2:C04 | 87.375 | 0 | 0.5
E | E07 | 2 | 14 | 30 | 150 | 62.875 | 0.5 | L1 | z2 | 750 | E→S | 邻边 | S | S10 | 2 | 3 | 19 | S10:R2:C03 | 87.125 | 0 | 0.5
E | E07 | 2 | 15 | 31 | 150 | 63.125 | 0.5 | L1 | z2 | 751 | E→S | 邻边 | S | S10 | 2 | 2 | 18 | S10:R2:C02 | 86.875 | 0 | 0.5
E | E07 | 2 | 16 | 32 | 150 | 63.375 | 0.5 | L1 | z2 | 752 | E→S | 邻边 | S | S10 | 2 | 1 | 17 | S10:R2:C01 | 86.625 | 0 | 0.5
E | E08 | 1 | 1 | 1 | 150 | 68.625 | 0 | L1 | z1 | 369 | E→W | 对边 | W | W05 | 1 | 13 | 13 | W05:R1:C13 | 0 | 44.625 | 0
E | E08 | 1 | 2 | 2 | 150 | 68.875 | 0 | L1 | z1 | 370 | E→W | 对边 | W | W05 | 1 | 14 | 14 | W05:R1:C14 | 0 | 44.875 | 0
E | E08 | 1 | 3 | 3 | 150 | 69.125 | 0 | L1 | z1 | 371 | E→W | 对边 | W | W05 | 1 | 15 | 15 | W05:R1:C15 | 0 | 45.125 | 0
E | E08 | 1 | 4 | 4 | 150 | 69.375 | 0 | L1 | z1 | 372 | E→W | 对边 | W | W05 | 1 | 16 | 16 | W05:R1:C16 | 0 | 45.375 | 0
E | E08 | 1 | 5 | 5 | 150 | 69.625 | 0 | L1 | z1 | 373 | E→W | 对边 | W | W06 | 1 | 13 | 13 | W06:R1:C13 | 0 | 53.625 | 0
E | E08 | 1 | 6 | 6 | 150 | 69.875 | 0 | L1 | z1 | 374 | E→W | 对边 | W | W06 | 1 | 14 | 14 | W06:R1:C14 | 0 | 53.875 | 0
E | E08 | 1 | 7 | 7 | 150 | 70.125 | 0 | L1 | z1 | 375 | E→W | 对边 | W | W06 | 1 | 15 | 15 | W06:R1:C15 | 0 | 54.125 | 0
E | E08 | 1 | 8 | 8 | 150 | 70.375 | 0 | L1 | z1 | 376 | E→W | 对边 | W | W06 | 1 | 16 | 16 | W06:R1:C16 | 0 | 54.375 | 0
E | E08 | 1 | 9 | 9 | 150 | 70.625 | 0 | L1 | z1 | 377 | E→W | 对边 | W | W07 | 1 | 13 | 13 | W07:R1:C13 | 0 | 62.625 | 0
E | E08 | 1 | 10 | 10 | 150 | 70.875 | 0 | L1 | z1 | 378 | E→W | 对边 | W | W07 | 1 | 14 | 14 | W07:R1:C14 | 0 | 62.875 | 0
E | E08 | 1 | 11 | 11 | 150 | 71.125 | 0 | L1 | z1 | 379 | E→W | 对边 | W | W07 | 1 | 15 | 15 | W07:R1:C15 | 0 | 63.125 | 0
E | E08 | 1 | 12 | 12 | 150 | 71.375 | 0 | L1 | z1 | 380 | E→W | 对边 | W | W07 | 1 | 16 | 16 | W07:R1:C16 | 0 | 63.375 | 0
E | E08 | 1 | 13 | 13 | 150 | 71.625 | 0 | L1 | z1 | 381 | E→W | 对边 | W | W08 | 1 | 13 | 13 | W08:R1:C13 | 0 | 71.625 | 0
E | E08 | 1 | 14 | 14 | 150 | 71.875 | 0 | L1 | z1 | 382 | E→W | 对边 | W | W08 | 1 | 14 | 14 | W08:R1:C14 | 0 | 71.875 | 0
E | E08 | 1 | 15 | 15 | 150 | 72.125 | 0 | L1 | z1 | 383 | E→W | 对边 | W | W08 | 1 | 15 | 15 | W08:R1:C15 | 0 | 72.125 | 0
E | E08 | 1 | 16 | 16 | 150 | 72.375 | 0 | L1 | z1 | 384 | E→W | 对边 | W | W08 | 1 | 16 | 16 | W08:R1:C16 | 0 | 72.375 | 0
E | E08 | 2 | 1 | 17 | 150 | 68.625 | 0.5 | L1 | z2 | 753 | E→S | 邻边 | S | S09 | 2 | 16 | 32 | S09:R2:C16 | 81.375 | 0 | 0.5
E | E08 | 2 | 2 | 18 | 150 | 68.875 | 0.5 | L1 | z2 | 754 | E→S | 邻边 | S | S09 | 2 | 15 | 31 | S09:R2:C15 | 81.125 | 0 | 0.5
E | E08 | 2 | 3 | 19 | 150 | 69.125 | 0.5 | L1 | z2 | 755 | E→S | 邻边 | S | S09 | 2 | 14 | 30 | S09:R2:C14 | 80.875 | 0 | 0.5
E | E08 | 2 | 4 | 20 | 150 | 69.375 | 0.5 | L1 | z2 | 756 | E→S | 邻边 | S | S09 | 2 | 13 | 29 | S09:R2:C13 | 80.625 | 0 | 0.5
E | E08 | 2 | 5 | 21 | 150 | 69.625 | 0.5 | L1 | z2 | 757 | E→S | 邻边 | S | S09 | 2 | 12 | 28 | S09:R2:C12 | 80.375 | 0 | 0.5
E | E08 | 2 | 6 | 22 | 150 | 69.875 | 0.5 | L1 | z2 | 758 | E→S | 邻边 | S | S09 | 2 | 11 | 27 | S09:R2:C11 | 80.125 | 0 | 0.5
E | E08 | 2 | 7 | 23 | 150 | 70.125 | 0.5 | L1 | z2 | 759 | E→S | 邻边 | S | S09 | 2 | 10 | 26 | S09:R2:C10 | 79.875 | 0 | 0.5
E | E08 | 2 | 8 | 24 | 150 | 70.375 | 0.5 | L1 | z2 | 760 | E→S | 邻边 | S | S09 | 2 | 9 | 25 | S09:R2:C09 | 79.625 | 0 | 0.5
E | E08 | 2 | 9 | 25 | 150 | 70.625 | 0.5 | L1 | z2 | 761 | E→S | 邻边 | S | S09 | 2 | 8 | 24 | S09:R2:C08 | 79.375 | 0 | 0.5
E | E08 | 2 | 10 | 26 | 150 | 70.875 | 0.5 | L1 | z2 | 762 | E→S | 邻边 | S | S09 | 2 | 7 | 23 | S09:R2:C07 | 79.125 | 0 | 0.5
E | E08 | 2 | 11 | 27 | 150 | 71.125 | 0.5 | L1 | z2 | 763 | E→S | 邻边 | S | S09 | 2 | 6 | 22 | S09:R2:C06 | 78.875 | 0 | 0.5
E | E08 | 2 | 12 | 28 | 150 | 71.375 | 0.5 | L1 | z2 | 764 | E→S | 邻边 | S | S09 | 2 | 5 | 21 | S09:R2:C05 | 78.625 | 0 | 0.5
E | E08 | 2 | 13 | 29 | 150 | 71.625 | 0.5 | L1 | z2 | 765 | E→S | 邻边 | S | S09 | 2 | 4 | 20 | S09:R2:C04 | 78.375 | 0 | 0.5
E | E08 | 2 | 14 | 30 | 150 | 71.875 | 0.5 | L1 | z2 | 766 | E→S | 邻边 | S | S09 | 2 | 3 | 19 | S09:R2:C03 | 78.125 | 0 | 0.5
E | E08 | 2 | 15 | 31 | 150 | 72.125 | 0.5 | L1 | z2 | 767 | E→S | 邻边 | S | S09 | 2 | 2 | 18 | S09:R2:C02 | 77.875 | 0 | 0.5
E | E08 | 2 | 16 | 32 | 150 | 72.375 | 0.5 | L1 | z2 | 768 | E→S | 邻边 | S | S09 | 2 | 1 | 17 | S09:R2:C01 | 77.625 | 0 | 0.5
E | E09 | 1 | 1 | 1 | 150 | 77.625 | 0 | L1 | z1 | 385 | E→W | 对边 | W | W09 | 1 | 1 | 1 | W09:R1:C01 | 0 | 77.625 | 0
E | E09 | 1 | 2 | 2 | 150 | 77.875 | 0 | L1 | z1 | 386 | E→W | 对边 | W | W09 | 1 | 2 | 2 | W09:R1:C02 | 0 | 77.875 | 0
E | E09 | 1 | 3 | 3 | 150 | 78.125 | 0 | L1 | z1 | 387 | E→W | 对边 | W | W09 | 1 | 3 | 3 | W09:R1:C03 | 0 | 78.125 | 0
E | E09 | 1 | 4 | 4 | 150 | 78.375 | 0 | L1 | z1 | 388 | E→W | 对边 | W | W09 | 1 | 4 | 4 | W09:R1:C04 | 0 | 78.375 | 0
E | E09 | 1 | 5 | 5 | 150 | 78.625 | 0 | L1 | z1 | 389 | E→W | 对边 | W | W10 | 1 | 1 | 1 | W10:R1:C01 | 0 | 86.625 | 0
E | E09 | 1 | 6 | 6 | 150 | 78.875 | 0 | L1 | z1 | 390 | E→W | 对边 | W | W10 | 1 | 2 | 2 | W10:R1:C02 | 0 | 86.875 | 0
E | E09 | 1 | 7 | 7 | 150 | 79.125 | 0 | L1 | z1 | 391 | E→W | 对边 | W | W10 | 1 | 3 | 3 | W10:R1:C03 | 0 | 87.125 | 0
E | E09 | 1 | 8 | 8 | 150 | 79.375 | 0 | L1 | z1 | 392 | E→W | 对边 | W | W10 | 1 | 4 | 4 | W10:R1:C04 | 0 | 87.375 | 0
E | E09 | 1 | 9 | 9 | 150 | 79.625 | 0 | L1 | z1 | 393 | E→W | 对边 | W | W11 | 1 | 1 | 1 | W11:R1:C01 | 0 | 95.625 | 0
E | E09 | 1 | 10 | 10 | 150 | 79.875 | 0 | L1 | z1 | 394 | E→W | 对边 | W | W11 | 1 | 2 | 2 | W11:R1:C02 | 0 | 95.875 | 0
E | E09 | 1 | 11 | 11 | 150 | 80.125 | 0 | L1 | z1 | 395 | E→W | 对边 | W | W11 | 1 | 3 | 3 | W11:R1:C03 | 0 | 96.125 | 0
E | E09 | 1 | 12 | 12 | 150 | 80.375 | 0 | L1 | z1 | 396 | E→W | 对边 | W | W11 | 1 | 4 | 4 | W11:R1:C04 | 0 | 96.375 | 0
E | E09 | 1 | 13 | 13 | 150 | 80.625 | 0 | L1 | z1 | 397 | E→W | 对边 | W | W12 | 1 | 1 | 1 | W12:R1:C01 | 0 | 104.625 | 0
E | E09 | 1 | 14 | 14 | 150 | 80.875 | 0 | L1 | z1 | 398 | E→W | 对边 | W | W12 | 1 | 2 | 2 | W12:R1:C02 | 0 | 104.875 | 0
E | E09 | 1 | 15 | 15 | 150 | 81.125 | 0 | L1 | z1 | 399 | E→W | 对边 | W | W12 | 1 | 3 | 3 | W12:R1:C03 | 0 | 105.125 | 0
E | E09 | 1 | 16 | 16 | 150 | 81.375 | 0 | L1 | z1 | 400 | E→W | 对边 | W | W12 | 1 | 4 | 4 | W12:R1:C04 | 0 | 105.375 | 0
E | E09 | 2 | 1 | 17 | 150 | 77.625 | 0.5 | L1 | z2 | 513 | N→E | 邻边 | N | N09 | 2 | 1 | 17 | N09:R2:C01 | 77.625 | 150 | 0.5
E | E09 | 2 | 2 | 18 | 150 | 77.875 | 0.5 | L1 | z2 | 514 | N→E | 邻边 | N | N09 | 2 | 2 | 18 | N09:R2:C02 | 77.875 | 150 | 0.5
E | E09 | 2 | 3 | 19 | 150 | 78.125 | 0.5 | L1 | z2 | 515 | N→E | 邻边 | N | N09 | 2 | 3 | 19 | N09:R2:C03 | 78.125 | 150 | 0.5
E | E09 | 2 | 4 | 20 | 150 | 78.375 | 0.5 | L1 | z2 | 516 | N→E | 邻边 | N | N09 | 2 | 4 | 20 | N09:R2:C04 | 78.375 | 150 | 0.5
E | E09 | 2 | 5 | 21 | 150 | 78.625 | 0.5 | L1 | z2 | 517 | N→E | 邻边 | N | N09 | 2 | 5 | 21 | N09:R2:C05 | 78.625 | 150 | 0.5
E | E09 | 2 | 6 | 22 | 150 | 78.875 | 0.5 | L1 | z2 | 518 | N→E | 邻边 | N | N09 | 2 | 6 | 22 | N09:R2:C06 | 78.875 | 150 | 0.5
E | E09 | 2 | 7 | 23 | 150 | 79.125 | 0.5 | L1 | z2 | 519 | N→E | 邻边 | N | N09 | 2 | 7 | 23 | N09:R2:C07 | 79.125 | 150 | 0.5
E | E09 | 2 | 8 | 24 | 150 | 79.375 | 0.5 | L1 | z2 | 520 | N→E | 邻边 | N | N09 | 2 | 8 | 24 | N09:R2:C08 | 79.375 | 150 | 0.5
E | E09 | 2 | 9 | 25 | 150 | 79.625 | 0.5 | L1 | z2 | 521 | N→E | 邻边 | N | N09 | 2 | 9 | 25 | N09:R2:C09 | 79.625 | 150 | 0.5
E | E09 | 2 | 10 | 26 | 150 | 79.875 | 0.5 | L1 | z2 | 522 | N→E | 邻边 | N | N09 | 2 | 10 | 26 | N09:R2:C10 | 79.875 | 150 | 0.5
E | E09 | 2 | 11 | 27 | 150 | 80.125 | 0.5 | L1 | z2 | 523 | N→E | 邻边 | N | N09 | 2 | 11 | 27 | N09:R2:C11 | 80.125 | 150 | 0.5
E | E09 | 2 | 12 | 28 | 150 | 80.375 | 0.5 | L1 | z2 | 524 | N→E | 邻边 | N | N09 | 2 | 12 | 28 | N09:R2:C12 | 80.375 | 150 | 0.5
E | E09 | 2 | 13 | 29 | 150 | 80.625 | 0.5 | L1 | z2 | 525 | N→E | 邻边 | N | N09 | 2 | 13 | 29 | N09:R2:C13 | 80.625 | 150 | 0.5
E | E09 | 2 | 14 | 30 | 150 | 80.875 | 0.5 | L1 | z2 | 526 | N→E | 邻边 | N | N09 | 2 | 14 | 30 | N09:R2:C14 | 80.875 | 150 | 0.5
E | E09 | 2 | 15 | 31 | 150 | 81.125 | 0.5 | L1 | z2 | 527 | N→E | 邻边 | N | N09 | 2 | 15 | 31 | N09:R2:C15 | 81.125 | 150 | 0.5
E | E09 | 2 | 16 | 32 | 150 | 81.375 | 0.5 | L1 | z2 | 528 | N→E | 邻边 | N | N09 | 2 | 16 | 32 | N09:R2:C16 | 81.375 | 150 | 0.5
E | E10 | 1 | 1 | 1 | 150 | 86.625 | 0 | L1 | z1 | 401 | E→W | 对边 | W | W09 | 1 | 5 | 5 | W09:R1:C05 | 0 | 78.625 | 0
E | E10 | 1 | 2 | 2 | 150 | 86.875 | 0 | L1 | z1 | 402 | E→W | 对边 | W | W09 | 1 | 6 | 6 | W09:R1:C06 | 0 | 78.875 | 0
E | E10 | 1 | 3 | 3 | 150 | 87.125 | 0 | L1 | z1 | 403 | E→W | 对边 | W | W09 | 1 | 7 | 7 | W09:R1:C07 | 0 | 79.125 | 0
E | E10 | 1 | 4 | 4 | 150 | 87.375 | 0 | L1 | z1 | 404 | E→W | 对边 | W | W09 | 1 | 8 | 8 | W09:R1:C08 | 0 | 79.375 | 0
E | E10 | 1 | 5 | 5 | 150 | 87.625 | 0 | L1 | z1 | 405 | E→W | 对边 | W | W10 | 1 | 5 | 5 | W10:R1:C05 | 0 | 87.625 | 0
E | E10 | 1 | 6 | 6 | 150 | 87.875 | 0 | L1 | z1 | 406 | E→W | 对边 | W | W10 | 1 | 6 | 6 | W10:R1:C06 | 0 | 87.875 | 0
E | E10 | 1 | 7 | 7 | 150 | 88.125 | 0 | L1 | z1 | 407 | E→W | 对边 | W | W10 | 1 | 7 | 7 | W10:R1:C07 | 0 | 88.125 | 0
E | E10 | 1 | 8 | 8 | 150 | 88.375 | 0 | L1 | z1 | 408 | E→W | 对边 | W | W10 | 1 | 8 | 8 | W10:R1:C08 | 0 | 88.375 | 0
E | E10 | 1 | 9 | 9 | 150 | 88.625 | 0 | L1 | z1 | 409 | E→W | 对边 | W | W11 | 1 | 5 | 5 | W11:R1:C05 | 0 | 96.625 | 0
E | E10 | 1 | 10 | 10 | 150 | 88.875 | 0 | L1 | z1 | 410 | E→W | 对边 | W | W11 | 1 | 6 | 6 | W11:R1:C06 | 0 | 96.875 | 0
E | E10 | 1 | 11 | 11 | 150 | 89.125 | 0 | L1 | z1 | 411 | E→W | 对边 | W | W11 | 1 | 7 | 7 | W11:R1:C07 | 0 | 97.125 | 0
E | E10 | 1 | 12 | 12 | 150 | 89.375 | 0 | L1 | z1 | 412 | E→W | 对边 | W | W11 | 1 | 8 | 8 | W11:R1:C08 | 0 | 97.375 | 0
E | E10 | 1 | 13 | 13 | 150 | 89.625 | 0 | L1 | z1 | 413 | E→W | 对边 | W | W12 | 1 | 5 | 5 | W12:R1:C05 | 0 | 105.625 | 0
E | E10 | 1 | 14 | 14 | 150 | 89.875 | 0 | L1 | z1 | 414 | E→W | 对边 | W | W12 | 1 | 6 | 6 | W12:R1:C06 | 0 | 105.875 | 0
E | E10 | 1 | 15 | 15 | 150 | 90.125 | 0 | L1 | z1 | 415 | E→W | 对边 | W | W12 | 1 | 7 | 7 | W12:R1:C07 | 0 | 106.125 | 0
E | E10 | 1 | 16 | 16 | 150 | 90.375 | 0 | L1 | z1 | 416 | E→W | 对边 | W | W12 | 1 | 8 | 8 | W12:R1:C08 | 0 | 106.375 | 0
E | E10 | 2 | 1 | 17 | 150 | 86.625 | 0.5 | L1 | z2 | 529 | N→E | 邻边 | N | N10 | 2 | 1 | 17 | N10:R2:C01 | 86.625 | 150 | 0.5
E | E10 | 2 | 2 | 18 | 150 | 86.875 | 0.5 | L1 | z2 | 530 | N→E | 邻边 | N | N10 | 2 | 2 | 18 | N10:R2:C02 | 86.875 | 150 | 0.5
E | E10 | 2 | 3 | 19 | 150 | 87.125 | 0.5 | L1 | z2 | 531 | N→E | 邻边 | N | N10 | 2 | 3 | 19 | N10:R2:C03 | 87.125 | 150 | 0.5
E | E10 | 2 | 4 | 20 | 150 | 87.375 | 0.5 | L1 | z2 | 532 | N→E | 邻边 | N | N10 | 2 | 4 | 20 | N10:R2:C04 | 87.375 | 150 | 0.5
E | E10 | 2 | 5 | 21 | 150 | 87.625 | 0.5 | L1 | z2 | 533 | N→E | 邻边 | N | N10 | 2 | 5 | 21 | N10:R2:C05 | 87.625 | 150 | 0.5
E | E10 | 2 | 6 | 22 | 150 | 87.875 | 0.5 | L1 | z2 | 534 | N→E | 邻边 | N | N10 | 2 | 6 | 22 | N10:R2:C06 | 87.875 | 150 | 0.5
E | E10 | 2 | 7 | 23 | 150 | 88.125 | 0.5 | L1 | z2 | 535 | N→E | 邻边 | N | N10 | 2 | 7 | 23 | N10:R2:C07 | 88.125 | 150 | 0.5
E | E10 | 2 | 8 | 24 | 150 | 88.375 | 0.5 | L1 | z2 | 536 | N→E | 邻边 | N | N10 | 2 | 8 | 24 | N10:R2:C08 | 88.375 | 150 | 0.5
E | E10 | 2 | 9 | 25 | 150 | 88.625 | 0.5 | L1 | z2 | 537 | N→E | 邻边 | N | N10 | 2 | 9 | 25 | N10:R2:C09 | 88.625 | 150 | 0.5
E | E10 | 2 | 10 | 26 | 150 | 88.875 | 0.5 | L1 | z2 | 538 | N→E | 邻边 | N | N10 | 2 | 10 | 26 | N10:R2:C10 | 88.875 | 150 | 0.5
E | E10 | 2 | 11 | 27 | 150 | 89.125 | 0.5 | L1 | z2 | 539 | N→E | 邻边 | N | N10 | 2 | 11 | 27 | N10:R2:C11 | 89.125 | 150 | 0.5
E | E10 | 2 | 12 | 28 | 150 | 89.375 | 0.5 | L1 | z2 | 540 | N→E | 邻边 | N | N10 | 2 | 12 | 28 | N10:R2:C12 | 89.375 | 150 | 0.5
E | E10 | 2 | 13 | 29 | 150 | 89.625 | 0.5 | L1 | z2 | 541 | N→E | 邻边 | N | N10 | 2 | 13 | 29 | N10:R2:C13 | 89.625 | 150 | 0.5
E | E10 | 2 | 14 | 30 | 150 | 89.875 | 0.5 | L1 | z2 | 542 | N→E | 邻边 | N | N10 | 2 | 14 | 30 | N10:R2:C14 | 89.875 | 150 | 0.5
E | E10 | 2 | 15 | 31 | 150 | 90.125 | 0.5 | L1 | z2 | 543 | N→E | 邻边 | N | N10 | 2 | 15 | 31 | N10:R2:C15 | 90.125 | 150 | 0.5
E | E10 | 2 | 16 | 32 | 150 | 90.375 | 0.5 | L1 | z2 | 544 | N→E | 邻边 | N | N10 | 2 | 16 | 32 | N10:R2:C16 | 90.375 | 150 | 0.5
E | E11 | 1 | 1 | 1 | 150 | 95.625 | 0 | L1 | z1 | 417 | E→W | 对边 | W | W09 | 1 | 9 | 9 | W09:R1:C09 | 0 | 79.625 | 0
E | E11 | 1 | 2 | 2 | 150 | 95.875 | 0 | L1 | z1 | 418 | E→W | 对边 | W | W09 | 1 | 10 | 10 | W09:R1:C10 | 0 | 79.875 | 0
E | E11 | 1 | 3 | 3 | 150 | 96.125 | 0 | L1 | z1 | 419 | E→W | 对边 | W | W09 | 1 | 11 | 11 | W09:R1:C11 | 0 | 80.125 | 0
E | E11 | 1 | 4 | 4 | 150 | 96.375 | 0 | L1 | z1 | 420 | E→W | 对边 | W | W09 | 1 | 12 | 12 | W09:R1:C12 | 0 | 80.375 | 0
E | E11 | 1 | 5 | 5 | 150 | 96.625 | 0 | L1 | z1 | 421 | E→W | 对边 | W | W10 | 1 | 9 | 9 | W10:R1:C09 | 0 | 88.625 | 0
E | E11 | 1 | 6 | 6 | 150 | 96.875 | 0 | L1 | z1 | 422 | E→W | 对边 | W | W10 | 1 | 10 | 10 | W10:R1:C10 | 0 | 88.875 | 0
E | E11 | 1 | 7 | 7 | 150 | 97.125 | 0 | L1 | z1 | 423 | E→W | 对边 | W | W10 | 1 | 11 | 11 | W10:R1:C11 | 0 | 89.125 | 0
E | E11 | 1 | 8 | 8 | 150 | 97.375 | 0 | L1 | z1 | 424 | E→W | 对边 | W | W10 | 1 | 12 | 12 | W10:R1:C12 | 0 | 89.375 | 0
E | E11 | 1 | 9 | 9 | 150 | 97.625 | 0 | L1 | z1 | 425 | E→W | 对边 | W | W11 | 1 | 9 | 9 | W11:R1:C09 | 0 | 97.625 | 0
E | E11 | 1 | 10 | 10 | 150 | 97.875 | 0 | L1 | z1 | 426 | E→W | 对边 | W | W11 | 1 | 10 | 10 | W11:R1:C10 | 0 | 97.875 | 0
E | E11 | 1 | 11 | 11 | 150 | 98.125 | 0 | L1 | z1 | 427 | E→W | 对边 | W | W11 | 1 | 11 | 11 | W11:R1:C11 | 0 | 98.125 | 0
E | E11 | 1 | 12 | 12 | 150 | 98.375 | 0 | L1 | z1 | 428 | E→W | 对边 | W | W11 | 1 | 12 | 12 | W11:R1:C12 | 0 | 98.375 | 0
E | E11 | 1 | 13 | 13 | 150 | 98.625 | 0 | L1 | z1 | 429 | E→W | 对边 | W | W12 | 1 | 9 | 9 | W12:R1:C09 | 0 | 106.625 | 0
E | E11 | 1 | 14 | 14 | 150 | 98.875 | 0 | L1 | z1 | 430 | E→W | 对边 | W | W12 | 1 | 10 | 10 | W12:R1:C10 | 0 | 106.875 | 0
E | E11 | 1 | 15 | 15 | 150 | 99.125 | 0 | L1 | z1 | 431 | E→W | 对边 | W | W12 | 1 | 11 | 11 | W12:R1:C11 | 0 | 107.125 | 0
E | E11 | 1 | 16 | 16 | 150 | 99.375 | 0 | L1 | z1 | 432 | E→W | 对边 | W | W12 | 1 | 12 | 12 | W12:R1:C12 | 0 | 107.375 | 0
E | E11 | 2 | 1 | 17 | 150 | 95.625 | 0.5 | L1 | z2 | 545 | N→E | 邻边 | N | N11 | 2 | 1 | 17 | N11:R2:C01 | 95.625 | 150 | 0.5
E | E11 | 2 | 2 | 18 | 150 | 95.875 | 0.5 | L1 | z2 | 546 | N→E | 邻边 | N | N11 | 2 | 2 | 18 | N11:R2:C02 | 95.875 | 150 | 0.5
E | E11 | 2 | 3 | 19 | 150 | 96.125 | 0.5 | L1 | z2 | 547 | N→E | 邻边 | N | N11 | 2 | 3 | 19 | N11:R2:C03 | 96.125 | 150 | 0.5
E | E11 | 2 | 4 | 20 | 150 | 96.375 | 0.5 | L1 | z2 | 548 | N→E | 邻边 | N | N11 | 2 | 4 | 20 | N11:R2:C04 | 96.375 | 150 | 0.5
E | E11 | 2 | 5 | 21 | 150 | 96.625 | 0.5 | L1 | z2 | 549 | N→E | 邻边 | N | N11 | 2 | 5 | 21 | N11:R2:C05 | 96.625 | 150 | 0.5
E | E11 | 2 | 6 | 22 | 150 | 96.875 | 0.5 | L1 | z2 | 550 | N→E | 邻边 | N | N11 | 2 | 6 | 22 | N11:R2:C06 | 96.875 | 150 | 0.5
E | E11 | 2 | 7 | 23 | 150 | 97.125 | 0.5 | L1 | z2 | 551 | N→E | 邻边 | N | N11 | 2 | 7 | 23 | N11:R2:C07 | 97.125 | 150 | 0.5
E | E11 | 2 | 8 | 24 | 150 | 97.375 | 0.5 | L1 | z2 | 552 | N→E | 邻边 | N | N11 | 2 | 8 | 24 | N11:R2:C08 | 97.375 | 150 | 0.5
E | E11 | 2 | 9 | 25 | 150 | 97.625 | 0.5 | L1 | z2 | 553 | N→E | 邻边 | N | N11 | 2 | 9 | 25 | N11:R2:C09 | 97.625 | 150 | 0.5
E | E11 | 2 | 10 | 26 | 150 | 97.875 | 0.5 | L1 | z2 | 554 | N→E | 邻边 | N | N11 | 2 | 10 | 26 | N11:R2:C10 | 97.875 | 150 | 0.5
E | E11 | 2 | 11 | 27 | 150 | 98.125 | 0.5 | L1 | z2 | 555 | N→E | 邻边 | N | N11 | 2 | 11 | 27 | N11:R2:C11 | 98.125 | 150 | 0.5
E | E11 | 2 | 12 | 28 | 150 | 98.375 | 0.5 | L1 | z2 | 556 | N→E | 邻边 | N | N11 | 2 | 12 | 28 | N11:R2:C12 | 98.375 | 150 | 0.5
E | E11 | 2 | 13 | 29 | 150 | 98.625 | 0.5 | L1 | z2 | 557 | N→E | 邻边 | N | N11 | 2 | 13 | 29 | N11:R2:C13 | 98.625 | 150 | 0.5
E | E11 | 2 | 14 | 30 | 150 | 98.875 | 0.5 | L1 | z2 | 558 | N→E | 邻边 | N | N11 | 2 | 14 | 30 | N11:R2:C14 | 98.875 | 150 | 0.5
E | E11 | 2 | 15 | 31 | 150 | 99.125 | 0.5 | L1 | z2 | 559 | N→E | 邻边 | N | N11 | 2 | 15 | 31 | N11:R2:C15 | 99.125 | 150 | 0.5
E | E11 | 2 | 16 | 32 | 150 | 99.375 | 0.5 | L1 | z2 | 560 | N→E | 邻边 | N | N11 | 2 | 16 | 32 | N11:R2:C16 | 99.375 | 150 | 0.5
E | E12 | 1 | 1 | 1 | 150 | 104.625 | 0 | L1 | z1 | 433 | E→W | 对边 | W | W09 | 1 | 13 | 13 | W09:R1:C13 | 0 | 80.625 | 0
E | E12 | 1 | 2 | 2 | 150 | 104.875 | 0 | L1 | z1 | 434 | E→W | 对边 | W | W09 | 1 | 14 | 14 | W09:R1:C14 | 0 | 80.875 | 0
E | E12 | 1 | 3 | 3 | 150 | 105.125 | 0 | L1 | z1 | 435 | E→W | 对边 | W | W09 | 1 | 15 | 15 | W09:R1:C15 | 0 | 81.125 | 0
E | E12 | 1 | 4 | 4 | 150 | 105.375 | 0 | L1 | z1 | 436 | E→W | 对边 | W | W09 | 1 | 16 | 16 | W09:R1:C16 | 0 | 81.375 | 0
E | E12 | 1 | 5 | 5 | 150 | 105.625 | 0 | L1 | z1 | 437 | E→W | 对边 | W | W10 | 1 | 13 | 13 | W10:R1:C13 | 0 | 89.625 | 0
E | E12 | 1 | 6 | 6 | 150 | 105.875 | 0 | L1 | z1 | 438 | E→W | 对边 | W | W10 | 1 | 14 | 14 | W10:R1:C14 | 0 | 89.875 | 0
E | E12 | 1 | 7 | 7 | 150 | 106.125 | 0 | L1 | z1 | 439 | E→W | 对边 | W | W10 | 1 | 15 | 15 | W10:R1:C15 | 0 | 90.125 | 0
E | E12 | 1 | 8 | 8 | 150 | 106.375 | 0 | L1 | z1 | 440 | E→W | 对边 | W | W10 | 1 | 16 | 16 | W10:R1:C16 | 0 | 90.375 | 0
E | E12 | 1 | 9 | 9 | 150 | 106.625 | 0 | L1 | z1 | 441 | E→W | 对边 | W | W11 | 1 | 13 | 13 | W11:R1:C13 | 0 | 98.625 | 0
E | E12 | 1 | 10 | 10 | 150 | 106.875 | 0 | L1 | z1 | 442 | E→W | 对边 | W | W11 | 1 | 14 | 14 | W11:R1:C14 | 0 | 98.875 | 0
E | E12 | 1 | 11 | 11 | 150 | 107.125 | 0 | L1 | z1 | 443 | E→W | 对边 | W | W11 | 1 | 15 | 15 | W11:R1:C15 | 0 | 99.125 | 0
E | E12 | 1 | 12 | 12 | 150 | 107.375 | 0 | L1 | z1 | 444 | E→W | 对边 | W | W11 | 1 | 16 | 16 | W11:R1:C16 | 0 | 99.375 | 0
E | E12 | 1 | 13 | 13 | 150 | 107.625 | 0 | L1 | z1 | 445 | E→W | 对边 | W | W12 | 1 | 13 | 13 | W12:R1:C13 | 0 | 107.625 | 0
E | E12 | 1 | 14 | 14 | 150 | 107.875 | 0 | L1 | z1 | 446 | E→W | 对边 | W | W12 | 1 | 14 | 14 | W12:R1:C14 | 0 | 107.875 | 0
E | E12 | 1 | 15 | 15 | 150 | 108.125 | 0 | L1 | z1 | 447 | E→W | 对边 | W | W12 | 1 | 15 | 15 | W12:R1:C15 | 0 | 108.125 | 0
E | E12 | 1 | 16 | 16 | 150 | 108.375 | 0 | L1 | z1 | 448 | E→W | 对边 | W | W12 | 1 | 16 | 16 | W12:R1:C16 | 0 | 108.375 | 0
E | E12 | 2 | 1 | 17 | 150 | 104.625 | 0.5 | L1 | z2 | 561 | N→E | 邻边 | N | N12 | 2 | 1 | 17 | N12:R2:C01 | 104.625 | 150 | 0.5
E | E12 | 2 | 2 | 18 | 150 | 104.875 | 0.5 | L1 | z2 | 562 | N→E | 邻边 | N | N12 | 2 | 2 | 18 | N12:R2:C02 | 104.875 | 150 | 0.5
E | E12 | 2 | 3 | 19 | 150 | 105.125 | 0.5 | L1 | z2 | 563 | N→E | 邻边 | N | N12 | 2 | 3 | 19 | N12:R2:C03 | 105.125 | 150 | 0.5
E | E12 | 2 | 4 | 20 | 150 | 105.375 | 0.5 | L1 | z2 | 564 | N→E | 邻边 | N | N12 | 2 | 4 | 20 | N12:R2:C04 | 105.375 | 150 | 0.5
E | E12 | 2 | 5 | 21 | 150 | 105.625 | 0.5 | L1 | z2 | 565 | N→E | 邻边 | N | N12 | 2 | 5 | 21 | N12:R2:C05 | 105.625 | 150 | 0.5
E | E12 | 2 | 6 | 22 | 150 | 105.875 | 0.5 | L1 | z2 | 566 | N→E | 邻边 | N | N12 | 2 | 6 | 22 | N12:R2:C06 | 105.875 | 150 | 0.5
E | E12 | 2 | 7 | 23 | 150 | 106.125 | 0.5 | L1 | z2 | 567 | N→E | 邻边 | N | N12 | 2 | 7 | 23 | N12:R2:C07 | 106.125 | 150 | 0.5
E | E12 | 2 | 8 | 24 | 150 | 106.375 | 0.5 | L1 | z2 | 568 | N→E | 邻边 | N | N12 | 2 | 8 | 24 | N12:R2:C08 | 106.375 | 150 | 0.5
E | E12 | 2 | 9 | 25 | 150 | 106.625 | 0.5 | L1 | z2 | 569 | N→E | 邻边 | N | N12 | 2 | 9 | 25 | N12:R2:C09 | 106.625 | 150 | 0.5
E | E12 | 2 | 10 | 26 | 150 | 106.875 | 0.5 | L1 | z2 | 570 | N→E | 邻边 | N | N12 | 2 | 10 | 26 | N12:R2:C10 | 106.875 | 150 | 0.5
E | E12 | 2 | 11 | 27 | 150 | 107.125 | 0.5 | L1 | z2 | 571 | N→E | 邻边 | N | N12 | 2 | 11 | 27 | N12:R2:C11 | 107.125 | 150 | 0.5
E | E12 | 2 | 12 | 28 | 150 | 107.375 | 0.5 | L1 | z2 | 572 | N→E | 邻边 | N | N12 | 2 | 12 | 28 | N12:R2:C12 | 107.375 | 150 | 0.5
E | E12 | 2 | 13 | 29 | 150 | 107.625 | 0.5 | L1 | z2 | 573 | N→E | 邻边 | N | N12 | 2 | 13 | 29 | N12:R2:C13 | 107.625 | 150 | 0.5
E | E12 | 2 | 14 | 30 | 150 | 107.875 | 0.5 | L1 | z2 | 574 | N→E | 邻边 | N | N12 | 2 | 14 | 30 | N12:R2:C14 | 107.875 | 150 | 0.5
E | E12 | 2 | 15 | 31 | 150 | 108.125 | 0.5 | L1 | z2 | 575 | N→E | 邻边 | N | N12 | 2 | 15 | 31 | N12:R2:C15 | 108.125 | 150 | 0.5
E | E12 | 2 | 16 | 32 | 150 | 108.375 | 0.5 | L1 | z2 | 576 | N→E | 邻边 | N | N12 | 2 | 16 | 32 | N12:R2:C16 | 108.375 | 150 | 0.5
E | E13 | 1 | 1 | 1 | 150 | 113.625 | 0 | L1 | z1 | 449 | E→W | 对边 | W | W13 | 1 | 1 | 1 | W13:R1:C01 | 0 | 113.625 | 0
E | E13 | 1 | 2 | 2 | 150 | 113.875 | 0 | L1 | z1 | 450 | E→W | 对边 | W | W13 | 1 | 2 | 2 | W13:R1:C02 | 0 | 113.875 | 0
E | E13 | 1 | 3 | 3 | 150 | 114.125 | 0 | L1 | z1 | 451 | E→W | 对边 | W | W13 | 1 | 3 | 3 | W13:R1:C03 | 0 | 114.125 | 0
E | E13 | 1 | 4 | 4 | 150 | 114.375 | 0 | L1 | z1 | 452 | E→W | 对边 | W | W13 | 1 | 4 | 4 | W13:R1:C04 | 0 | 114.375 | 0
E | E13 | 1 | 5 | 5 | 150 | 114.625 | 0 | L1 | z1 | 453 | E→W | 对边 | W | W14 | 1 | 1 | 1 | W14:R1:C01 | 0 | 122.625 | 0
E | E13 | 1 | 6 | 6 | 150 | 114.875 | 0 | L1 | z1 | 454 | E→W | 对边 | W | W14 | 1 | 2 | 2 | W14:R1:C02 | 0 | 122.875 | 0
E | E13 | 1 | 7 | 7 | 150 | 115.125 | 0 | L1 | z1 | 455 | E→W | 对边 | W | W14 | 1 | 3 | 3 | W14:R1:C03 | 0 | 123.125 | 0
E | E13 | 1 | 8 | 8 | 150 | 115.375 | 0 | L1 | z1 | 456 | E→W | 对边 | W | W14 | 1 | 4 | 4 | W14:R1:C04 | 0 | 123.375 | 0
E | E13 | 1 | 9 | 9 | 150 | 115.625 | 0 | L1 | z1 | 457 | E→W | 对边 | W | W15 | 1 | 1 | 1 | W15:R1:C01 | 0 | 131.625 | 0
E | E13 | 1 | 10 | 10 | 150 | 115.875 | 0 | L1 | z1 | 458 | E→W | 对边 | W | W15 | 1 | 2 | 2 | W15:R1:C02 | 0 | 131.875 | 0
E | E13 | 1 | 11 | 11 | 150 | 116.125 | 0 | L1 | z1 | 459 | E→W | 对边 | W | W15 | 1 | 3 | 3 | W15:R1:C03 | 0 | 132.125 | 0
E | E13 | 1 | 12 | 12 | 150 | 116.375 | 0 | L1 | z1 | 460 | E→W | 对边 | W | W15 | 1 | 4 | 4 | W15:R1:C04 | 0 | 132.375 | 0
E | E13 | 1 | 13 | 13 | 150 | 116.625 | 0 | L1 | z1 | 461 | E→W | 对边 | W | W16 | 1 | 1 | 1 | W16:R1:C01 | 0 | 140.625 | 0
E | E13 | 1 | 14 | 14 | 150 | 116.875 | 0 | L1 | z1 | 462 | E→W | 对边 | W | W16 | 1 | 2 | 2 | W16:R1:C02 | 0 | 140.875 | 0
E | E13 | 1 | 15 | 15 | 150 | 117.125 | 0 | L1 | z1 | 463 | E→W | 对边 | W | W16 | 1 | 3 | 3 | W16:R1:C03 | 0 | 141.125 | 0
E | E13 | 1 | 16 | 16 | 150 | 117.375 | 0 | L1 | z1 | 464 | E→W | 对边 | W | W16 | 1 | 4 | 4 | W16:R1:C04 | 0 | 141.375 | 0
E | E13 | 2 | 1 | 17 | 150 | 113.625 | 0.5 | L1 | z2 | 577 | N→E | 邻边 | N | N13 | 2 | 1 | 17 | N13:R2:C01 | 113.625 | 150 | 0.5
E | E13 | 2 | 2 | 18 | 150 | 113.875 | 0.5 | L1 | z2 | 578 | N→E | 邻边 | N | N13 | 2 | 2 | 18 | N13:R2:C02 | 113.875 | 150 | 0.5
E | E13 | 2 | 3 | 19 | 150 | 114.125 | 0.5 | L1 | z2 | 579 | N→E | 邻边 | N | N13 | 2 | 3 | 19 | N13:R2:C03 | 114.125 | 150 | 0.5
E | E13 | 2 | 4 | 20 | 150 | 114.375 | 0.5 | L1 | z2 | 580 | N→E | 邻边 | N | N13 | 2 | 4 | 20 | N13:R2:C04 | 114.375 | 150 | 0.5
E | E13 | 2 | 5 | 21 | 150 | 114.625 | 0.5 | L1 | z2 | 581 | N→E | 邻边 | N | N13 | 2 | 5 | 21 | N13:R2:C05 | 114.625 | 150 | 0.5
E | E13 | 2 | 6 | 22 | 150 | 114.875 | 0.5 | L1 | z2 | 582 | N→E | 邻边 | N | N13 | 2 | 6 | 22 | N13:R2:C06 | 114.875 | 150 | 0.5
E | E13 | 2 | 7 | 23 | 150 | 115.125 | 0.5 | L1 | z2 | 583 | N→E | 邻边 | N | N13 | 2 | 7 | 23 | N13:R2:C07 | 115.125 | 150 | 0.5
E | E13 | 2 | 8 | 24 | 150 | 115.375 | 0.5 | L1 | z2 | 584 | N→E | 邻边 | N | N13 | 2 | 8 | 24 | N13:R2:C08 | 115.375 | 150 | 0.5
E | E13 | 2 | 9 | 25 | 150 | 115.625 | 0.5 | L1 | z2 | 585 | N→E | 邻边 | N | N13 | 2 | 9 | 25 | N13:R2:C09 | 115.625 | 150 | 0.5
E | E13 | 2 | 10 | 26 | 150 | 115.875 | 0.5 | L1 | z2 | 586 | N→E | 邻边 | N | N13 | 2 | 10 | 26 | N13:R2:C10 | 115.875 | 150 | 0.5
E | E13 | 2 | 11 | 27 | 150 | 116.125 | 0.5 | L1 | z2 | 587 | N→E | 邻边 | N | N13 | 2 | 11 | 27 | N13:R2:C11 | 116.125 | 150 | 0.5
E | E13 | 2 | 12 | 28 | 150 | 116.375 | 0.5 | L1 | z2 | 588 | N→E | 邻边 | N | N13 | 2 | 12 | 28 | N13:R2:C12 | 116.375 | 150 | 0.5
E | E13 | 2 | 13 | 29 | 150 | 116.625 | 0.5 | L1 | z2 | 589 | N→E | 邻边 | N | N13 | 2 | 13 | 29 | N13:R2:C13 | 116.625 | 150 | 0.5
E | E13 | 2 | 14 | 30 | 150 | 116.875 | 0.5 | L1 | z2 | 590 | N→E | 邻边 | N | N13 | 2 | 14 | 30 | N13:R2:C14 | 116.875 | 150 | 0.5
E | E13 | 2 | 15 | 31 | 150 | 117.125 | 0.5 | L1 | z2 | 591 | N→E | 邻边 | N | N13 | 2 | 15 | 31 | N13:R2:C15 | 117.125 | 150 | 0.5
E | E13 | 2 | 16 | 32 | 150 | 117.375 | 0.5 | L1 | z2 | 592 | N→E | 邻边 | N | N13 | 2 | 16 | 32 | N13:R2:C16 | 117.375 | 150 | 0.5
E | E14 | 1 | 1 | 1 | 150 | 122.625 | 0 | L1 | z1 | 465 | E→W | 对边 | W | W13 | 1 | 5 | 5 | W13:R1:C05 | 0 | 114.625 | 0
E | E14 | 1 | 2 | 2 | 150 | 122.875 | 0 | L1 | z1 | 466 | E→W | 对边 | W | W13 | 1 | 6 | 6 | W13:R1:C06 | 0 | 114.875 | 0
E | E14 | 1 | 3 | 3 | 150 | 123.125 | 0 | L1 | z1 | 467 | E→W | 对边 | W | W13 | 1 | 7 | 7 | W13:R1:C07 | 0 | 115.125 | 0
E | E14 | 1 | 4 | 4 | 150 | 123.375 | 0 | L1 | z1 | 468 | E→W | 对边 | W | W13 | 1 | 8 | 8 | W13:R1:C08 | 0 | 115.375 | 0
E | E14 | 1 | 5 | 5 | 150 | 123.625 | 0 | L1 | z1 | 469 | E→W | 对边 | W | W14 | 1 | 5 | 5 | W14:R1:C05 | 0 | 123.625 | 0
E | E14 | 1 | 6 | 6 | 150 | 123.875 | 0 | L1 | z1 | 470 | E→W | 对边 | W | W14 | 1 | 6 | 6 | W14:R1:C06 | 0 | 123.875 | 0
E | E14 | 1 | 7 | 7 | 150 | 124.125 | 0 | L1 | z1 | 471 | E→W | 对边 | W | W14 | 1 | 7 | 7 | W14:R1:C07 | 0 | 124.125 | 0
E | E14 | 1 | 8 | 8 | 150 | 124.375 | 0 | L1 | z1 | 472 | E→W | 对边 | W | W14 | 1 | 8 | 8 | W14:R1:C08 | 0 | 124.375 | 0
E | E14 | 1 | 9 | 9 | 150 | 124.625 | 0 | L1 | z1 | 473 | E→W | 对边 | W | W15 | 1 | 5 | 5 | W15:R1:C05 | 0 | 132.625 | 0
E | E14 | 1 | 10 | 10 | 150 | 124.875 | 0 | L1 | z1 | 474 | E→W | 对边 | W | W15 | 1 | 6 | 6 | W15:R1:C06 | 0 | 132.875 | 0
E | E14 | 1 | 11 | 11 | 150 | 125.125 | 0 | L1 | z1 | 475 | E→W | 对边 | W | W15 | 1 | 7 | 7 | W15:R1:C07 | 0 | 133.125 | 0
E | E14 | 1 | 12 | 12 | 150 | 125.375 | 0 | L1 | z1 | 476 | E→W | 对边 | W | W15 | 1 | 8 | 8 | W15:R1:C08 | 0 | 133.375 | 0
E | E14 | 1 | 13 | 13 | 150 | 125.625 | 0 | L1 | z1 | 477 | E→W | 对边 | W | W16 | 1 | 5 | 5 | W16:R1:C05 | 0 | 141.625 | 0
E | E14 | 1 | 14 | 14 | 150 | 125.875 | 0 | L1 | z1 | 478 | E→W | 对边 | W | W16 | 1 | 6 | 6 | W16:R1:C06 | 0 | 141.875 | 0
E | E14 | 1 | 15 | 15 | 150 | 126.125 | 0 | L1 | z1 | 479 | E→W | 对边 | W | W16 | 1 | 7 | 7 | W16:R1:C07 | 0 | 142.125 | 0
E | E14 | 1 | 16 | 16 | 150 | 126.375 | 0 | L1 | z1 | 480 | E→W | 对边 | W | W16 | 1 | 8 | 8 | W16:R1:C08 | 0 | 142.375 | 0
E | E14 | 2 | 1 | 17 | 150 | 122.625 | 0.5 | L1 | z2 | 593 | N→E | 邻边 | N | N14 | 2 | 1 | 17 | N14:R2:C01 | 122.625 | 150 | 0.5
E | E14 | 2 | 2 | 18 | 150 | 122.875 | 0.5 | L1 | z2 | 594 | N→E | 邻边 | N | N14 | 2 | 2 | 18 | N14:R2:C02 | 122.875 | 150 | 0.5
E | E14 | 2 | 3 | 19 | 150 | 123.125 | 0.5 | L1 | z2 | 595 | N→E | 邻边 | N | N14 | 2 | 3 | 19 | N14:R2:C03 | 123.125 | 150 | 0.5
E | E14 | 2 | 4 | 20 | 150 | 123.375 | 0.5 | L1 | z2 | 596 | N→E | 邻边 | N | N14 | 2 | 4 | 20 | N14:R2:C04 | 123.375 | 150 | 0.5
E | E14 | 2 | 5 | 21 | 150 | 123.625 | 0.5 | L1 | z2 | 597 | N→E | 邻边 | N | N14 | 2 | 5 | 21 | N14:R2:C05 | 123.625 | 150 | 0.5
E | E14 | 2 | 6 | 22 | 150 | 123.875 | 0.5 | L1 | z2 | 598 | N→E | 邻边 | N | N14 | 2 | 6 | 22 | N14:R2:C06 | 123.875 | 150 | 0.5
E | E14 | 2 | 7 | 23 | 150 | 124.125 | 0.5 | L1 | z2 | 599 | N→E | 邻边 | N | N14 | 2 | 7 | 23 | N14:R2:C07 | 124.125 | 150 | 0.5
E | E14 | 2 | 8 | 24 | 150 | 124.375 | 0.5 | L1 | z2 | 600 | N→E | 邻边 | N | N14 | 2 | 8 | 24 | N14:R2:C08 | 124.375 | 150 | 0.5
E | E14 | 2 | 9 | 25 | 150 | 124.625 | 0.5 | L1 | z2 | 601 | N→E | 邻边 | N | N14 | 2 | 9 | 25 | N14:R2:C09 | 124.625 | 150 | 0.5
E | E14 | 2 | 10 | 26 | 150 | 124.875 | 0.5 | L1 | z2 | 602 | N→E | 邻边 | N | N14 | 2 | 10 | 26 | N14:R2:C10 | 124.875 | 150 | 0.5
E | E14 | 2 | 11 | 27 | 150 | 125.125 | 0.5 | L1 | z2 | 603 | N→E | 邻边 | N | N14 | 2 | 11 | 27 | N14:R2:C11 | 125.125 | 150 | 0.5
E | E14 | 2 | 12 | 28 | 150 | 125.375 | 0.5 | L1 | z2 | 604 | N→E | 邻边 | N | N14 | 2 | 12 | 28 | N14:R2:C12 | 125.375 | 150 | 0.5
E | E14 | 2 | 13 | 29 | 150 | 125.625 | 0.5 | L1 | z2 | 605 | N→E | 邻边 | N | N14 | 2 | 13 | 29 | N14:R2:C13 | 125.625 | 150 | 0.5
E | E14 | 2 | 14 | 30 | 150 | 125.875 | 0.5 | L1 | z2 | 606 | N→E | 邻边 | N | N14 | 2 | 14 | 30 | N14:R2:C14 | 125.875 | 150 | 0.5
E | E14 | 2 | 15 | 31 | 150 | 126.125 | 0.5 | L1 | z2 | 607 | N→E | 邻边 | N | N14 | 2 | 15 | 31 | N14:R2:C15 | 126.125 | 150 | 0.5
E | E14 | 2 | 16 | 32 | 150 | 126.375 | 0.5 | L1 | z2 | 608 | N→E | 邻边 | N | N14 | 2 | 16 | 32 | N14:R2:C16 | 126.375 | 150 | 0.5
E | E15 | 1 | 1 | 1 | 150 | 131.625 | 0 | L1 | z1 | 481 | E→W | 对边 | W | W13 | 1 | 9 | 9 | W13:R1:C09 | 0 | 115.625 | 0
E | E15 | 1 | 2 | 2 | 150 | 131.875 | 0 | L1 | z1 | 482 | E→W | 对边 | W | W13 | 1 | 10 | 10 | W13:R1:C10 | 0 | 115.875 | 0
E | E15 | 1 | 3 | 3 | 150 | 132.125 | 0 | L1 | z1 | 483 | E→W | 对边 | W | W13 | 1 | 11 | 11 | W13:R1:C11 | 0 | 116.125 | 0
E | E15 | 1 | 4 | 4 | 150 | 132.375 | 0 | L1 | z1 | 484 | E→W | 对边 | W | W13 | 1 | 12 | 12 | W13:R1:C12 | 0 | 116.375 | 0
E | E15 | 1 | 5 | 5 | 150 | 132.625 | 0 | L1 | z1 | 485 | E→W | 对边 | W | W14 | 1 | 9 | 9 | W14:R1:C09 | 0 | 124.625 | 0
E | E15 | 1 | 6 | 6 | 150 | 132.875 | 0 | L1 | z1 | 486 | E→W | 对边 | W | W14 | 1 | 10 | 10 | W14:R1:C10 | 0 | 124.875 | 0
E | E15 | 1 | 7 | 7 | 150 | 133.125 | 0 | L1 | z1 | 487 | E→W | 对边 | W | W14 | 1 | 11 | 11 | W14:R1:C11 | 0 | 125.125 | 0
E | E15 | 1 | 8 | 8 | 150 | 133.375 | 0 | L1 | z1 | 488 | E→W | 对边 | W | W14 | 1 | 12 | 12 | W14:R1:C12 | 0 | 125.375 | 0
E | E15 | 1 | 9 | 9 | 150 | 133.625 | 0 | L1 | z1 | 489 | E→W | 对边 | W | W15 | 1 | 9 | 9 | W15:R1:C09 | 0 | 133.625 | 0
E | E15 | 1 | 10 | 10 | 150 | 133.875 | 0 | L1 | z1 | 490 | E→W | 对边 | W | W15 | 1 | 10 | 10 | W15:R1:C10 | 0 | 133.875 | 0
E | E15 | 1 | 11 | 11 | 150 | 134.125 | 0 | L1 | z1 | 491 | E→W | 对边 | W | W15 | 1 | 11 | 11 | W15:R1:C11 | 0 | 134.125 | 0
E | E15 | 1 | 12 | 12 | 150 | 134.375 | 0 | L1 | z1 | 492 | E→W | 对边 | W | W15 | 1 | 12 | 12 | W15:R1:C12 | 0 | 134.375 | 0
E | E15 | 1 | 13 | 13 | 150 | 134.625 | 0 | L1 | z1 | 493 | E→W | 对边 | W | W16 | 1 | 9 | 9 | W16:R1:C09 | 0 | 142.625 | 0
E | E15 | 1 | 14 | 14 | 150 | 134.875 | 0 | L1 | z1 | 494 | E→W | 对边 | W | W16 | 1 | 10 | 10 | W16:R1:C10 | 0 | 142.875 | 0
E | E15 | 1 | 15 | 15 | 150 | 135.125 | 0 | L1 | z1 | 495 | E→W | 对边 | W | W16 | 1 | 11 | 11 | W16:R1:C11 | 0 | 143.125 | 0
E | E15 | 1 | 16 | 16 | 150 | 135.375 | 0 | L1 | z1 | 496 | E→W | 对边 | W | W16 | 1 | 12 | 12 | W16:R1:C12 | 0 | 143.375 | 0
E | E15 | 2 | 1 | 17 | 150 | 131.625 | 0.5 | L1 | z2 | 609 | N→E | 邻边 | N | N15 | 2 | 1 | 17 | N15:R2:C01 | 131.625 | 150 | 0.5
E | E15 | 2 | 2 | 18 | 150 | 131.875 | 0.5 | L1 | z2 | 610 | N→E | 邻边 | N | N15 | 2 | 2 | 18 | N15:R2:C02 | 131.875 | 150 | 0.5
E | E15 | 2 | 3 | 19 | 150 | 132.125 | 0.5 | L1 | z2 | 611 | N→E | 邻边 | N | N15 | 2 | 3 | 19 | N15:R2:C03 | 132.125 | 150 | 0.5
E | E15 | 2 | 4 | 20 | 150 | 132.375 | 0.5 | L1 | z2 | 612 | N→E | 邻边 | N | N15 | 2 | 4 | 20 | N15:R2:C04 | 132.375 | 150 | 0.5
E | E15 | 2 | 5 | 21 | 150 | 132.625 | 0.5 | L1 | z2 | 613 | N→E | 邻边 | N | N15 | 2 | 5 | 21 | N15:R2:C05 | 132.625 | 150 | 0.5
E | E15 | 2 | 6 | 22 | 150 | 132.875 | 0.5 | L1 | z2 | 614 | N→E | 邻边 | N | N15 | 2 | 6 | 22 | N15:R2:C06 | 132.875 | 150 | 0.5
E | E15 | 2 | 7 | 23 | 150 | 133.125 | 0.5 | L1 | z2 | 615 | N→E | 邻边 | N | N15 | 2 | 7 | 23 | N15:R2:C07 | 133.125 | 150 | 0.5
E | E15 | 2 | 8 | 24 | 150 | 133.375 | 0.5 | L1 | z2 | 616 | N→E | 邻边 | N | N15 | 2 | 8 | 24 | N15:R2:C08 | 133.375 | 150 | 0.5
E | E15 | 2 | 9 | 25 | 150 | 133.625 | 0.5 | L1 | z2 | 617 | N→E | 邻边 | N | N15 | 2 | 9 | 25 | N15:R2:C09 | 133.625 | 150 | 0.5
E | E15 | 2 | 10 | 26 | 150 | 133.875 | 0.5 | L1 | z2 | 618 | N→E | 邻边 | N | N15 | 2 | 10 | 26 | N15:R2:C10 | 133.875 | 150 | 0.5
E | E15 | 2 | 11 | 27 | 150 | 134.125 | 0.5 | L1 | z2 | 619 | N→E | 邻边 | N | N15 | 2 | 11 | 27 | N15:R2:C11 | 134.125 | 150 | 0.5
E | E15 | 2 | 12 | 28 | 150 | 134.375 | 0.5 | L1 | z2 | 620 | N→E | 邻边 | N | N15 | 2 | 12 | 28 | N15:R2:C12 | 134.375 | 150 | 0.5
E | E15 | 2 | 13 | 29 | 150 | 134.625 | 0.5 | L1 | z2 | 621 | N→E | 邻边 | N | N15 | 2 | 13 | 29 | N15:R2:C13 | 134.625 | 150 | 0.5
E | E15 | 2 | 14 | 30 | 150 | 134.875 | 0.5 | L1 | z2 | 622 | N→E | 邻边 | N | N15 | 2 | 14 | 30 | N15:R2:C14 | 134.875 | 150 | 0.5
E | E15 | 2 | 15 | 31 | 150 | 135.125 | 0.5 | L1 | z2 | 623 | N→E | 邻边 | N | N15 | 2 | 15 | 31 | N15:R2:C15 | 135.125 | 150 | 0.5
E | E15 | 2 | 16 | 32 | 150 | 135.375 | 0.5 | L1 | z2 | 624 | N→E | 邻边 | N | N15 | 2 | 16 | 32 | N15:R2:C16 | 135.375 | 150 | 0.5
E | E16 | 1 | 1 | 1 | 150 | 140.625 | 0 | L1 | z1 | 497 | E→W | 对边 | W | W13 | 1 | 13 | 13 | W13:R1:C13 | 0 | 116.625 | 0
E | E16 | 1 | 2 | 2 | 150 | 140.875 | 0 | L1 | z1 | 498 | E→W | 对边 | W | W13 | 1 | 14 | 14 | W13:R1:C14 | 0 | 116.875 | 0
E | E16 | 1 | 3 | 3 | 150 | 141.125 | 0 | L1 | z1 | 499 | E→W | 对边 | W | W13 | 1 | 15 | 15 | W13:R1:C15 | 0 | 117.125 | 0
E | E16 | 1 | 4 | 4 | 150 | 141.375 | 0 | L1 | z1 | 500 | E→W | 对边 | W | W13 | 1 | 16 | 16 | W13:R1:C16 | 0 | 117.375 | 0
E | E16 | 1 | 5 | 5 | 150 | 141.625 | 0 | L1 | z1 | 501 | E→W | 对边 | W | W14 | 1 | 13 | 13 | W14:R1:C13 | 0 | 125.625 | 0
E | E16 | 1 | 6 | 6 | 150 | 141.875 | 0 | L1 | z1 | 502 | E→W | 对边 | W | W14 | 1 | 14 | 14 | W14:R1:C14 | 0 | 125.875 | 0
E | E16 | 1 | 7 | 7 | 150 | 142.125 | 0 | L1 | z1 | 503 | E→W | 对边 | W | W14 | 1 | 15 | 15 | W14:R1:C15 | 0 | 126.125 | 0
E | E16 | 1 | 8 | 8 | 150 | 142.375 | 0 | L1 | z1 | 504 | E→W | 对边 | W | W14 | 1 | 16 | 16 | W14:R1:C16 | 0 | 126.375 | 0
E | E16 | 1 | 9 | 9 | 150 | 142.625 | 0 | L1 | z1 | 505 | E→W | 对边 | W | W15 | 1 | 13 | 13 | W15:R1:C13 | 0 | 134.625 | 0
E | E16 | 1 | 10 | 10 | 150 | 142.875 | 0 | L1 | z1 | 506 | E→W | 对边 | W | W15 | 1 | 14 | 14 | W15:R1:C14 | 0 | 134.875 | 0
E | E16 | 1 | 11 | 11 | 150 | 143.125 | 0 | L1 | z1 | 507 | E→W | 对边 | W | W15 | 1 | 15 | 15 | W15:R1:C15 | 0 | 135.125 | 0
E | E16 | 1 | 12 | 12 | 150 | 143.375 | 0 | L1 | z1 | 508 | E→W | 对边 | W | W15 | 1 | 16 | 16 | W15:R1:C16 | 0 | 135.375 | 0
E | E16 | 1 | 13 | 13 | 150 | 143.625 | 0 | L1 | z1 | 509 | E→W | 对边 | W | W16 | 1 | 13 | 13 | W16:R1:C13 | 0 | 143.625 | 0
E | E16 | 1 | 14 | 14 | 150 | 143.875 | 0 | L1 | z1 | 510 | E→W | 对边 | W | W16 | 1 | 14 | 14 | W16:R1:C14 | 0 | 143.875 | 0
E | E16 | 1 | 15 | 15 | 150 | 144.125 | 0 | L1 | z1 | 511 | E→W | 对边 | W | W16 | 1 | 15 | 15 | W16:R1:C15 | 0 | 144.125 | 0
E | E16 | 1 | 16 | 16 | 150 | 144.375 | 0 | L1 | z1 | 512 | E→W | 对边 | W | W16 | 1 | 16 | 16 | W16:R1:C16 | 0 | 144.375 | 0
E | E16 | 2 | 1 | 17 | 150 | 140.625 | 0.5 | L1 | z2 | 625 | N→E | 邻边 | N | N16 | 2 | 1 | 17 | N16:R2:C01 | 140.625 | 150 | 0.5
E | E16 | 2 | 2 | 18 | 150 | 140.875 | 0.5 | L1 | z2 | 626 | N→E | 邻边 | N | N16 | 2 | 2 | 18 | N16:R2:C02 | 140.875 | 150 | 0.5
E | E16 | 2 | 3 | 19 | 150 | 141.125 | 0.5 | L1 | z2 | 627 | N→E | 邻边 | N | N16 | 2 | 3 | 19 | N16:R2:C03 | 141.125 | 150 | 0.5
E | E16 | 2 | 4 | 20 | 150 | 141.375 | 0.5 | L1 | z2 | 628 | N→E | 邻边 | N | N16 | 2 | 4 | 20 | N16:R2:C04 | 141.375 | 150 | 0.5
E | E16 | 2 | 5 | 21 | 150 | 141.625 | 0.5 | L1 | z2 | 629 | N→E | 邻边 | N | N16 | 2 | 5 | 21 | N16:R2:C05 | 141.625 | 150 | 0.5
E | E16 | 2 | 6 | 22 | 150 | 141.875 | 0.5 | L1 | z2 | 630 | N→E | 邻边 | N | N16 | 2 | 6 | 22 | N16:R2:C06 | 141.875 | 150 | 0.5
E | E16 | 2 | 7 | 23 | 150 | 142.125 | 0.5 | L1 | z2 | 631 | N→E | 邻边 | N | N16 | 2 | 7 | 23 | N16:R2:C07 | 142.125 | 150 | 0.5
E | E16 | 2 | 8 | 24 | 150 | 142.375 | 0.5 | L1 | z2 | 632 | N→E | 邻边 | N | N16 | 2 | 8 | 24 | N16:R2:C08 | 142.375 | 150 | 0.5
E | E16 | 2 | 9 | 25 | 150 | 142.625 | 0.5 | L1 | z2 | 633 | N→E | 邻边 | N | N16 | 2 | 9 | 25 | N16:R2:C09 | 142.625 | 150 | 0.5
E | E16 | 2 | 10 | 26 | 150 | 142.875 | 0.5 | L1 | z2 | 634 | N→E | 邻边 | N | N16 | 2 | 10 | 26 | N16:R2:C10 | 142.875 | 150 | 0.5
E | E16 | 2 | 11 | 27 | 150 | 143.125 | 0.5 | L1 | z2 | 635 | N→E | 邻边 | N | N16 | 2 | 11 | 27 | N16:R2:C11 | 143.125 | 150 | 0.5
E | E16 | 2 | 12 | 28 | 150 | 143.375 | 0.5 | L1 | z2 | 636 | N→E | 邻边 | N | N16 | 2 | 12 | 28 | N16:R2:C12 | 143.375 | 150 | 0.5
E | E16 | 2 | 13 | 29 | 150 | 143.625 | 0.5 | L1 | z2 | 637 | N→E | 邻边 | N | N16 | 2 | 13 | 29 | N16:R2:C13 | 143.625 | 150 | 0.5
E | E16 | 2 | 14 | 30 | 150 | 143.875 | 0.5 | L1 | z2 | 638 | N→E | 邻边 | N | N16 | 2 | 14 | 30 | N16:R2:C14 | 143.875 | 150 | 0.5
E | E16 | 2 | 15 | 31 | 150 | 144.125 | 0.5 | L1 | z2 | 639 | N→E | 邻边 | N | N16 | 2 | 15 | 31 | N16:R2:C15 | 144.125 | 150 | 0.5
E | E16 | 2 | 16 | 32 | 150 | 144.375 | 0.5 | L1 | z2 | 640 | N→E | 邻边 | N | N16 | 2 | 16 | 32 | N16:R2:C16 | 144.375 | 150 | 0.5
S | S01 | 1 | 1 | 1 | 5.625 | 0 | 0 | L1 | z1 | 1 | N→S | 对边 | N | N01 | 1 | 1 | 1 | N01:R1:C01 | 5.625 | 150 | 0
S | S01 | 1 | 2 | 2 | 5.875 | 0 | 0 | L1 | z1 | 2 | N→S | 对边 | N | N01 | 1 | 2 | 2 | N01:R1:C02 | 5.875 | 150 | 0
S | S01 | 1 | 3 | 3 | 6.125 | 0 | 0 | L1 | z1 | 3 | N→S | 对边 | N | N01 | 1 | 3 | 3 | N01:R1:C03 | 6.125 | 150 | 0
S | S01 | 1 | 4 | 4 | 6.375 | 0 | 0 | L1 | z1 | 4 | N→S | 对边 | N | N01 | 1 | 4 | 4 | N01:R1:C04 | 6.375 | 150 | 0
S | S01 | 1 | 5 | 5 | 6.625 | 0 | 0 | L1 | z1 | 17 | N→S | 对边 | N | N02 | 1 | 1 | 1 | N02:R1:C01 | 14.625 | 150 | 0
S | S01 | 1 | 6 | 6 | 6.875 | 0 | 0 | L1 | z1 | 18 | N→S | 对边 | N | N02 | 1 | 2 | 2 | N02:R1:C02 | 14.875 | 150 | 0
S | S01 | 1 | 7 | 7 | 7.125 | 0 | 0 | L1 | z1 | 19 | N→S | 对边 | N | N02 | 1 | 3 | 3 | N02:R1:C03 | 15.125 | 150 | 0
S | S01 | 1 | 8 | 8 | 7.375 | 0 | 0 | L1 | z1 | 20 | N→S | 对边 | N | N02 | 1 | 4 | 4 | N02:R1:C04 | 15.375 | 150 | 0
S | S01 | 1 | 9 | 9 | 7.625 | 0 | 0 | L1 | z1 | 33 | N→S | 对边 | N | N03 | 1 | 1 | 1 | N03:R1:C01 | 23.625 | 150 | 0
S | S01 | 1 | 10 | 10 | 7.875 | 0 | 0 | L1 | z1 | 34 | N→S | 对边 | N | N03 | 1 | 2 | 2 | N03:R1:C02 | 23.875 | 150 | 0
S | S01 | 1 | 11 | 11 | 8.125 | 0 | 0 | L1 | z1 | 35 | N→S | 对边 | N | N03 | 1 | 3 | 3 | N03:R1:C03 | 24.125 | 150 | 0
S | S01 | 1 | 12 | 12 | 8.375 | 0 | 0 | L1 | z1 | 36 | N→S | 对边 | N | N03 | 1 | 4 | 4 | N03:R1:C04 | 24.375 | 150 | 0
S | S01 | 1 | 13 | 13 | 8.625 | 0 | 0 | L1 | z1 | 49 | N→S | 对边 | N | N04 | 1 | 1 | 1 | N04:R1:C01 | 32.625 | 150 | 0
S | S01 | 1 | 14 | 14 | 8.875 | 0 | 0 | L1 | z1 | 50 | N→S | 对边 | N | N04 | 1 | 2 | 2 | N04:R1:C02 | 32.875 | 150 | 0
S | S01 | 1 | 15 | 15 | 9.125 | 0 | 0 | L1 | z1 | 51 | N→S | 对边 | N | N04 | 1 | 3 | 3 | N04:R1:C03 | 33.125 | 150 | 0
S | S01 | 1 | 16 | 16 | 9.375 | 0 | 0 | L1 | z1 | 52 | N→S | 对边 | N | N04 | 1 | 4 | 4 | N04:R1:C04 | 33.375 | 150 | 0
S | S01 | 2 | 1 | 17 | 5.625 | 0 | 0.5 | L1 | z2 | 769 | S→W | 邻边 | W | W01 | 2 | 1 | 17 | W01:R2:C01 | 0 | 5.625 | 0.5
S | S01 | 2 | 2 | 18 | 5.875 | 0 | 0.5 | L1 | z2 | 770 | S→W | 邻边 | W | W01 | 2 | 2 | 18 | W01:R2:C02 | 0 | 5.875 | 0.5
S | S01 | 2 | 3 | 19 | 6.125 | 0 | 0.5 | L1 | z2 | 771 | S→W | 邻边 | W | W01 | 2 | 3 | 19 | W01:R2:C03 | 0 | 6.125 | 0.5
S | S01 | 2 | 4 | 20 | 6.375 | 0 | 0.5 | L1 | z2 | 772 | S→W | 邻边 | W | W01 | 2 | 4 | 20 | W01:R2:C04 | 0 | 6.375 | 0.5
S | S01 | 2 | 5 | 21 | 6.625 | 0 | 0.5 | L1 | z2 | 773 | S→W | 邻边 | W | W01 | 2 | 5 | 21 | W01:R2:C05 | 0 | 6.625 | 0.5
S | S01 | 2 | 6 | 22 | 6.875 | 0 | 0.5 | L1 | z2 | 774 | S→W | 邻边 | W | W01 | 2 | 6 | 22 | W01:R2:C06 | 0 | 6.875 | 0.5
S | S01 | 2 | 7 | 23 | 7.125 | 0 | 0.5 | L1 | z2 | 775 | S→W | 邻边 | W | W01 | 2 | 7 | 23 | W01:R2:C07 | 0 | 7.125 | 0.5
S | S01 | 2 | 8 | 24 | 7.375 | 0 | 0.5 | L1 | z2 | 776 | S→W | 邻边 | W | W01 | 2 | 8 | 24 | W01:R2:C08 | 0 | 7.375 | 0.5
S | S01 | 2 | 9 | 25 | 7.625 | 0 | 0.5 | L1 | z2 | 777 | S→W | 邻边 | W | W01 | 2 | 9 | 25 | W01:R2:C09 | 0 | 7.625 | 0.5
S | S01 | 2 | 10 | 26 | 7.875 | 0 | 0.5 | L1 | z2 | 778 | S→W | 邻边 | W | W01 | 2 | 10 | 26 | W01:R2:C10 | 0 | 7.875 | 0.5
S | S01 | 2 | 11 | 27 | 8.125 | 0 | 0.5 | L1 | z2 | 779 | S→W | 邻边 | W | W01 | 2 | 11 | 27 | W01:R2:C11 | 0 | 8.125 | 0.5
S | S01 | 2 | 12 | 28 | 8.375 | 0 | 0.5 | L1 | z2 | 780 | S→W | 邻边 | W | W01 | 2 | 12 | 28 | W01:R2:C12 | 0 | 8.375 | 0.5
S | S01 | 2 | 13 | 29 | 8.625 | 0 | 0.5 | L1 | z2 | 781 | S→W | 邻边 | W | W01 | 2 | 13 | 29 | W01:R2:C13 | 0 | 8.625 | 0.5
S | S01 | 2 | 14 | 30 | 8.875 | 0 | 0.5 | L1 | z2 | 782 | S→W | 邻边 | W | W01 | 2 | 14 | 30 | W01:R2:C14 | 0 | 8.875 | 0.5
S | S01 | 2 | 15 | 31 | 9.125 | 0 | 0.5 | L1 | z2 | 783 | S→W | 邻边 | W | W01 | 2 | 15 | 31 | W01:R2:C15 | 0 | 9.125 | 0.5
S | S01 | 2 | 16 | 32 | 9.375 | 0 | 0.5 | L1 | z2 | 784 | S→W | 邻边 | W | W01 | 2 | 16 | 32 | W01:R2:C16 | 0 | 9.375 | 0.5
S | S02 | 1 | 1 | 1 | 14.625 | 0 | 0 | L1 | z1 | 5 | N→S | 对边 | N | N01 | 1 | 5 | 5 | N01:R1:C05 | 6.625 | 150 | 0
S | S02 | 1 | 2 | 2 | 14.875 | 0 | 0 | L1 | z1 | 6 | N→S | 对边 | N | N01 | 1 | 6 | 6 | N01:R1:C06 | 6.875 | 150 | 0
S | S02 | 1 | 3 | 3 | 15.125 | 0 | 0 | L1 | z1 | 7 | N→S | 对边 | N | N01 | 1 | 7 | 7 | N01:R1:C07 | 7.125 | 150 | 0
S | S02 | 1 | 4 | 4 | 15.375 | 0 | 0 | L1 | z1 | 8 | N→S | 对边 | N | N01 | 1 | 8 | 8 | N01:R1:C08 | 7.375 | 150 | 0
S | S02 | 1 | 5 | 5 | 15.625 | 0 | 0 | L1 | z1 | 21 | N→S | 对边 | N | N02 | 1 | 5 | 5 | N02:R1:C05 | 15.625 | 150 | 0
S | S02 | 1 | 6 | 6 | 15.875 | 0 | 0 | L1 | z1 | 22 | N→S | 对边 | N | N02 | 1 | 6 | 6 | N02:R1:C06 | 15.875 | 150 | 0
S | S02 | 1 | 7 | 7 | 16.125 | 0 | 0 | L1 | z1 | 23 | N→S | 对边 | N | N02 | 1 | 7 | 7 | N02:R1:C07 | 16.125 | 150 | 0
S | S02 | 1 | 8 | 8 | 16.375 | 0 | 0 | L1 | z1 | 24 | N→S | 对边 | N | N02 | 1 | 8 | 8 | N02:R1:C08 | 16.375 | 150 | 0
S | S02 | 1 | 9 | 9 | 16.625 | 0 | 0 | L1 | z1 | 37 | N→S | 对边 | N | N03 | 1 | 5 | 5 | N03:R1:C05 | 24.625 | 150 | 0
S | S02 | 1 | 10 | 10 | 16.875 | 0 | 0 | L1 | z1 | 38 | N→S | 对边 | N | N03 | 1 | 6 | 6 | N03:R1:C06 | 24.875 | 150 | 0
S | S02 | 1 | 11 | 11 | 17.125 | 0 | 0 | L1 | z1 | 39 | N→S | 对边 | N | N03 | 1 | 7 | 7 | N03:R1:C07 | 25.125 | 150 | 0
S | S02 | 1 | 12 | 12 | 17.375 | 0 | 0 | L1 | z1 | 40 | N→S | 对边 | N | N03 | 1 | 8 | 8 | N03:R1:C08 | 25.375 | 150 | 0
S | S02 | 1 | 13 | 13 | 17.625 | 0 | 0 | L1 | z1 | 53 | N→S | 对边 | N | N04 | 1 | 5 | 5 | N04:R1:C05 | 33.625 | 150 | 0
S | S02 | 1 | 14 | 14 | 17.875 | 0 | 0 | L1 | z1 | 54 | N→S | 对边 | N | N04 | 1 | 6 | 6 | N04:R1:C06 | 33.875 | 150 | 0
S | S02 | 1 | 15 | 15 | 18.125 | 0 | 0 | L1 | z1 | 55 | N→S | 对边 | N | N04 | 1 | 7 | 7 | N04:R1:C07 | 34.125 | 150 | 0
S | S02 | 1 | 16 | 16 | 18.375 | 0 | 0 | L1 | z1 | 56 | N→S | 对边 | N | N04 | 1 | 8 | 8 | N04:R1:C08 | 34.375 | 150 | 0
S | S02 | 2 | 1 | 17 | 14.625 | 0 | 0.5 | L1 | z2 | 785 | S→W | 邻边 | W | W02 | 2 | 1 | 17 | W02:R2:C01 | 0 | 14.625 | 0.5
S | S02 | 2 | 2 | 18 | 14.875 | 0 | 0.5 | L1 | z2 | 786 | S→W | 邻边 | W | W02 | 2 | 2 | 18 | W02:R2:C02 | 0 | 14.875 | 0.5
S | S02 | 2 | 3 | 19 | 15.125 | 0 | 0.5 | L1 | z2 | 787 | S→W | 邻边 | W | W02 | 2 | 3 | 19 | W02:R2:C03 | 0 | 15.125 | 0.5
S | S02 | 2 | 4 | 20 | 15.375 | 0 | 0.5 | L1 | z2 | 788 | S→W | 邻边 | W | W02 | 2 | 4 | 20 | W02:R2:C04 | 0 | 15.375 | 0.5
S | S02 | 2 | 5 | 21 | 15.625 | 0 | 0.5 | L1 | z2 | 789 | S→W | 邻边 | W | W02 | 2 | 5 | 21 | W02:R2:C05 | 0 | 15.625 | 0.5
S | S02 | 2 | 6 | 22 | 15.875 | 0 | 0.5 | L1 | z2 | 790 | S→W | 邻边 | W | W02 | 2 | 6 | 22 | W02:R2:C06 | 0 | 15.875 | 0.5
S | S02 | 2 | 7 | 23 | 16.125 | 0 | 0.5 | L1 | z2 | 791 | S→W | 邻边 | W | W02 | 2 | 7 | 23 | W02:R2:C07 | 0 | 16.125 | 0.5
S | S02 | 2 | 8 | 24 | 16.375 | 0 | 0.5 | L1 | z2 | 792 | S→W | 邻边 | W | W02 | 2 | 8 | 24 | W02:R2:C08 | 0 | 16.375 | 0.5
S | S02 | 2 | 9 | 25 | 16.625 | 0 | 0.5 | L1 | z2 | 793 | S→W | 邻边 | W | W02 | 2 | 9 | 25 | W02:R2:C09 | 0 | 16.625 | 0.5
S | S02 | 2 | 10 | 26 | 16.875 | 0 | 0.5 | L1 | z2 | 794 | S→W | 邻边 | W | W02 | 2 | 10 | 26 | W02:R2:C10 | 0 | 16.875 | 0.5
S | S02 | 2 | 11 | 27 | 17.125 | 0 | 0.5 | L1 | z2 | 795 | S→W | 邻边 | W | W02 | 2 | 11 | 27 | W02:R2:C11 | 0 | 17.125 | 0.5
S | S02 | 2 | 12 | 28 | 17.375 | 0 | 0.5 | L1 | z2 | 796 | S→W | 邻边 | W | W02 | 2 | 12 | 28 | W02:R2:C12 | 0 | 17.375 | 0.5
S | S02 | 2 | 13 | 29 | 17.625 | 0 | 0.5 | L1 | z2 | 797 | S→W | 邻边 | W | W02 | 2 | 13 | 29 | W02:R2:C13 | 0 | 17.625 | 0.5
S | S02 | 2 | 14 | 30 | 17.875 | 0 | 0.5 | L1 | z2 | 798 | S→W | 邻边 | W | W02 | 2 | 14 | 30 | W02:R2:C14 | 0 | 17.875 | 0.5
S | S02 | 2 | 15 | 31 | 18.125 | 0 | 0.5 | L1 | z2 | 799 | S→W | 邻边 | W | W02 | 2 | 15 | 31 | W02:R2:C15 | 0 | 18.125 | 0.5
S | S02 | 2 | 16 | 32 | 18.375 | 0 | 0.5 | L1 | z2 | 800 | S→W | 邻边 | W | W02 | 2 | 16 | 32 | W02:R2:C16 | 0 | 18.375 | 0.5
S | S03 | 1 | 1 | 1 | 23.625 | 0 | 0 | L1 | z1 | 9 | N→S | 对边 | N | N01 | 1 | 9 | 9 | N01:R1:C09 | 7.625 | 150 | 0
S | S03 | 1 | 2 | 2 | 23.875 | 0 | 0 | L1 | z1 | 10 | N→S | 对边 | N | N01 | 1 | 10 | 10 | N01:R1:C10 | 7.875 | 150 | 0
S | S03 | 1 | 3 | 3 | 24.125 | 0 | 0 | L1 | z1 | 11 | N→S | 对边 | N | N01 | 1 | 11 | 11 | N01:R1:C11 | 8.125 | 150 | 0
S | S03 | 1 | 4 | 4 | 24.375 | 0 | 0 | L1 | z1 | 12 | N→S | 对边 | N | N01 | 1 | 12 | 12 | N01:R1:C12 | 8.375 | 150 | 0
S | S03 | 1 | 5 | 5 | 24.625 | 0 | 0 | L1 | z1 | 25 | N→S | 对边 | N | N02 | 1 | 9 | 9 | N02:R1:C09 | 16.625 | 150 | 0
S | S03 | 1 | 6 | 6 | 24.875 | 0 | 0 | L1 | z1 | 26 | N→S | 对边 | N | N02 | 1 | 10 | 10 | N02:R1:C10 | 16.875 | 150 | 0
S | S03 | 1 | 7 | 7 | 25.125 | 0 | 0 | L1 | z1 | 27 | N→S | 对边 | N | N02 | 1 | 11 | 11 | N02:R1:C11 | 17.125 | 150 | 0
S | S03 | 1 | 8 | 8 | 25.375 | 0 | 0 | L1 | z1 | 28 | N→S | 对边 | N | N02 | 1 | 12 | 12 | N02:R1:C12 | 17.375 | 150 | 0
S | S03 | 1 | 9 | 9 | 25.625 | 0 | 0 | L1 | z1 | 41 | N→S | 对边 | N | N03 | 1 | 9 | 9 | N03:R1:C09 | 25.625 | 150 | 0
S | S03 | 1 | 10 | 10 | 25.875 | 0 | 0 | L1 | z1 | 42 | N→S | 对边 | N | N03 | 1 | 10 | 10 | N03:R1:C10 | 25.875 | 150 | 0
S | S03 | 1 | 11 | 11 | 26.125 | 0 | 0 | L1 | z1 | 43 | N→S | 对边 | N | N03 | 1 | 11 | 11 | N03:R1:C11 | 26.125 | 150 | 0
S | S03 | 1 | 12 | 12 | 26.375 | 0 | 0 | L1 | z1 | 44 | N→S | 对边 | N | N03 | 1 | 12 | 12 | N03:R1:C12 | 26.375 | 150 | 0
S | S03 | 1 | 13 | 13 | 26.625 | 0 | 0 | L1 | z1 | 57 | N→S | 对边 | N | N04 | 1 | 9 | 9 | N04:R1:C09 | 34.625 | 150 | 0
S | S03 | 1 | 14 | 14 | 26.875 | 0 | 0 | L1 | z1 | 58 | N→S | 对边 | N | N04 | 1 | 10 | 10 | N04:R1:C10 | 34.875 | 150 | 0
S | S03 | 1 | 15 | 15 | 27.125 | 0 | 0 | L1 | z1 | 59 | N→S | 对边 | N | N04 | 1 | 11 | 11 | N04:R1:C11 | 35.125 | 150 | 0
S | S03 | 1 | 16 | 16 | 27.375 | 0 | 0 | L1 | z1 | 60 | N→S | 对边 | N | N04 | 1 | 12 | 12 | N04:R1:C12 | 35.375 | 150 | 0
S | S03 | 2 | 1 | 17 | 23.625 | 0 | 0.5 | L1 | z2 | 801 | S→W | 邻边 | W | W03 | 2 | 1 | 17 | W03:R2:C01 | 0 | 23.625 | 0.5
S | S03 | 2 | 2 | 18 | 23.875 | 0 | 0.5 | L1 | z2 | 802 | S→W | 邻边 | W | W03 | 2 | 2 | 18 | W03:R2:C02 | 0 | 23.875 | 0.5
S | S03 | 2 | 3 | 19 | 24.125 | 0 | 0.5 | L1 | z2 | 803 | S→W | 邻边 | W | W03 | 2 | 3 | 19 | W03:R2:C03 | 0 | 24.125 | 0.5
S | S03 | 2 | 4 | 20 | 24.375 | 0 | 0.5 | L1 | z2 | 804 | S→W | 邻边 | W | W03 | 2 | 4 | 20 | W03:R2:C04 | 0 | 24.375 | 0.5
S | S03 | 2 | 5 | 21 | 24.625 | 0 | 0.5 | L1 | z2 | 805 | S→W | 邻边 | W | W03 | 2 | 5 | 21 | W03:R2:C05 | 0 | 24.625 | 0.5
S | S03 | 2 | 6 | 22 | 24.875 | 0 | 0.5 | L1 | z2 | 806 | S→W | 邻边 | W | W03 | 2 | 6 | 22 | W03:R2:C06 | 0 | 24.875 | 0.5
S | S03 | 2 | 7 | 23 | 25.125 | 0 | 0.5 | L1 | z2 | 807 | S→W | 邻边 | W | W03 | 2 | 7 | 23 | W03:R2:C07 | 0 | 25.125 | 0.5
S | S03 | 2 | 8 | 24 | 25.375 | 0 | 0.5 | L1 | z2 | 808 | S→W | 邻边 | W | W03 | 2 | 8 | 24 | W03:R2:C08 | 0 | 25.375 | 0.5
S | S03 | 2 | 9 | 25 | 25.625 | 0 | 0.5 | L1 | z2 | 809 | S→W | 邻边 | W | W03 | 2 | 9 | 25 | W03:R2:C09 | 0 | 25.625 | 0.5
S | S03 | 2 | 10 | 26 | 25.875 | 0 | 0.5 | L1 | z2 | 810 | S→W | 邻边 | W | W03 | 2 | 10 | 26 | W03:R2:C10 | 0 | 25.875 | 0.5
S | S03 | 2 | 11 | 27 | 26.125 | 0 | 0.5 | L1 | z2 | 811 | S→W | 邻边 | W | W03 | 2 | 11 | 27 | W03:R2:C11 | 0 | 26.125 | 0.5
S | S03 | 2 | 12 | 28 | 26.375 | 0 | 0.5 | L1 | z2 | 812 | S→W | 邻边 | W | W03 | 2 | 12 | 28 | W03:R2:C12 | 0 | 26.375 | 0.5
S | S03 | 2 | 13 | 29 | 26.625 | 0 | 0.5 | L1 | z2 | 813 | S→W | 邻边 | W | W03 | 2 | 13 | 29 | W03:R2:C13 | 0 | 26.625 | 0.5
S | S03 | 2 | 14 | 30 | 26.875 | 0 | 0.5 | L1 | z2 | 814 | S→W | 邻边 | W | W03 | 2 | 14 | 30 | W03:R2:C14 | 0 | 26.875 | 0.5
S | S03 | 2 | 15 | 31 | 27.125 | 0 | 0.5 | L1 | z2 | 815 | S→W | 邻边 | W | W03 | 2 | 15 | 31 | W03:R2:C15 | 0 | 27.125 | 0.5
S | S03 | 2 | 16 | 32 | 27.375 | 0 | 0.5 | L1 | z2 | 816 | S→W | 邻边 | W | W03 | 2 | 16 | 32 | W03:R2:C16 | 0 | 27.375 | 0.5
S | S04 | 1 | 1 | 1 | 32.625 | 0 | 0 | L1 | z1 | 13 | N→S | 对边 | N | N01 | 1 | 13 | 13 | N01:R1:C13 | 8.625 | 150 | 0
S | S04 | 1 | 2 | 2 | 32.875 | 0 | 0 | L1 | z1 | 14 | N→S | 对边 | N | N01 | 1 | 14 | 14 | N01:R1:C14 | 8.875 | 150 | 0
S | S04 | 1 | 3 | 3 | 33.125 | 0 | 0 | L1 | z1 | 15 | N→S | 对边 | N | N01 | 1 | 15 | 15 | N01:R1:C15 | 9.125 | 150 | 0
S | S04 | 1 | 4 | 4 | 33.375 | 0 | 0 | L1 | z1 | 16 | N→S | 对边 | N | N01 | 1 | 16 | 16 | N01:R1:C16 | 9.375 | 150 | 0
S | S04 | 1 | 5 | 5 | 33.625 | 0 | 0 | L1 | z1 | 29 | N→S | 对边 | N | N02 | 1 | 13 | 13 | N02:R1:C13 | 17.625 | 150 | 0
S | S04 | 1 | 6 | 6 | 33.875 | 0 | 0 | L1 | z1 | 30 | N→S | 对边 | N | N02 | 1 | 14 | 14 | N02:R1:C14 | 17.875 | 150 | 0
S | S04 | 1 | 7 | 7 | 34.125 | 0 | 0 | L1 | z1 | 31 | N→S | 对边 | N | N02 | 1 | 15 | 15 | N02:R1:C15 | 18.125 | 150 | 0
S | S04 | 1 | 8 | 8 | 34.375 | 0 | 0 | L1 | z1 | 32 | N→S | 对边 | N | N02 | 1 | 16 | 16 | N02:R1:C16 | 18.375 | 150 | 0
S | S04 | 1 | 9 | 9 | 34.625 | 0 | 0 | L1 | z1 | 45 | N→S | 对边 | N | N03 | 1 | 13 | 13 | N03:R1:C13 | 26.625 | 150 | 0
S | S04 | 1 | 10 | 10 | 34.875 | 0 | 0 | L1 | z1 | 46 | N→S | 对边 | N | N03 | 1 | 14 | 14 | N03:R1:C14 | 26.875 | 150 | 0
S | S04 | 1 | 11 | 11 | 35.125 | 0 | 0 | L1 | z1 | 47 | N→S | 对边 | N | N03 | 1 | 15 | 15 | N03:R1:C15 | 27.125 | 150 | 0
S | S04 | 1 | 12 | 12 | 35.375 | 0 | 0 | L1 | z1 | 48 | N→S | 对边 | N | N03 | 1 | 16 | 16 | N03:R1:C16 | 27.375 | 150 | 0
S | S04 | 1 | 13 | 13 | 35.625 | 0 | 0 | L1 | z1 | 61 | N→S | 对边 | N | N04 | 1 | 13 | 13 | N04:R1:C13 | 35.625 | 150 | 0
S | S04 | 1 | 14 | 14 | 35.875 | 0 | 0 | L1 | z1 | 62 | N→S | 对边 | N | N04 | 1 | 14 | 14 | N04:R1:C14 | 35.875 | 150 | 0
S | S04 | 1 | 15 | 15 | 36.125 | 0 | 0 | L1 | z1 | 63 | N→S | 对边 | N | N04 | 1 | 15 | 15 | N04:R1:C15 | 36.125 | 150 | 0
S | S04 | 1 | 16 | 16 | 36.375 | 0 | 0 | L1 | z1 | 64 | N→S | 对边 | N | N04 | 1 | 16 | 16 | N04:R1:C16 | 36.375 | 150 | 0
S | S04 | 2 | 1 | 17 | 32.625 | 0 | 0.5 | L1 | z2 | 817 | S→W | 邻边 | W | W04 | 2 | 1 | 17 | W04:R2:C01 | 0 | 32.625 | 0.5
S | S04 | 2 | 2 | 18 | 32.875 | 0 | 0.5 | L1 | z2 | 818 | S→W | 邻边 | W | W04 | 2 | 2 | 18 | W04:R2:C02 | 0 | 32.875 | 0.5
S | S04 | 2 | 3 | 19 | 33.125 | 0 | 0.5 | L1 | z2 | 819 | S→W | 邻边 | W | W04 | 2 | 3 | 19 | W04:R2:C03 | 0 | 33.125 | 0.5
S | S04 | 2 | 4 | 20 | 33.375 | 0 | 0.5 | L1 | z2 | 820 | S→W | 邻边 | W | W04 | 2 | 4 | 20 | W04:R2:C04 | 0 | 33.375 | 0.5
S | S04 | 2 | 5 | 21 | 33.625 | 0 | 0.5 | L1 | z2 | 821 | S→W | 邻边 | W | W04 | 2 | 5 | 21 | W04:R2:C05 | 0 | 33.625 | 0.5
S | S04 | 2 | 6 | 22 | 33.875 | 0 | 0.5 | L1 | z2 | 822 | S→W | 邻边 | W | W04 | 2 | 6 | 22 | W04:R2:C06 | 0 | 33.875 | 0.5
S | S04 | 2 | 7 | 23 | 34.125 | 0 | 0.5 | L1 | z2 | 823 | S→W | 邻边 | W | W04 | 2 | 7 | 23 | W04:R2:C07 | 0 | 34.125 | 0.5
S | S04 | 2 | 8 | 24 | 34.375 | 0 | 0.5 | L1 | z2 | 824 | S→W | 邻边 | W | W04 | 2 | 8 | 24 | W04:R2:C08 | 0 | 34.375 | 0.5
S | S04 | 2 | 9 | 25 | 34.625 | 0 | 0.5 | L1 | z2 | 825 | S→W | 邻边 | W | W04 | 2 | 9 | 25 | W04:R2:C09 | 0 | 34.625 | 0.5
S | S04 | 2 | 10 | 26 | 34.875 | 0 | 0.5 | L1 | z2 | 826 | S→W | 邻边 | W | W04 | 2 | 10 | 26 | W04:R2:C10 | 0 | 34.875 | 0.5
S | S04 | 2 | 11 | 27 | 35.125 | 0 | 0.5 | L1 | z2 | 827 | S→W | 邻边 | W | W04 | 2 | 11 | 27 | W04:R2:C11 | 0 | 35.125 | 0.5
S | S04 | 2 | 12 | 28 | 35.375 | 0 | 0.5 | L1 | z2 | 828 | S→W | 邻边 | W | W04 | 2 | 12 | 28 | W04:R2:C12 | 0 | 35.375 | 0.5
S | S04 | 2 | 13 | 29 | 35.625 | 0 | 0.5 | L1 | z2 | 829 | S→W | 邻边 | W | W04 | 2 | 13 | 29 | W04:R2:C13 | 0 | 35.625 | 0.5
S | S04 | 2 | 14 | 30 | 35.875 | 0 | 0.5 | L1 | z2 | 830 | S→W | 邻边 | W | W04 | 2 | 14 | 30 | W04:R2:C14 | 0 | 35.875 | 0.5
S | S04 | 2 | 15 | 31 | 36.125 | 0 | 0.5 | L1 | z2 | 831 | S→W | 邻边 | W | W04 | 2 | 15 | 31 | W04:R2:C15 | 0 | 36.125 | 0.5
S | S04 | 2 | 16 | 32 | 36.375 | 0 | 0.5 | L1 | z2 | 832 | S→W | 邻边 | W | W04 | 2 | 16 | 32 | W04:R2:C16 | 0 | 36.375 | 0.5
S | S05 | 1 | 1 | 1 | 41.625 | 0 | 0 | L1 | z1 | 65 | N→S | 对边 | N | N05 | 1 | 1 | 1 | N05:R1:C01 | 41.625 | 150 | 0
S | S05 | 1 | 2 | 2 | 41.875 | 0 | 0 | L1 | z1 | 66 | N→S | 对边 | N | N05 | 1 | 2 | 2 | N05:R1:C02 | 41.875 | 150 | 0
S | S05 | 1 | 3 | 3 | 42.125 | 0 | 0 | L1 | z1 | 67 | N→S | 对边 | N | N05 | 1 | 3 | 3 | N05:R1:C03 | 42.125 | 150 | 0
S | S05 | 1 | 4 | 4 | 42.375 | 0 | 0 | L1 | z1 | 68 | N→S | 对边 | N | N05 | 1 | 4 | 4 | N05:R1:C04 | 42.375 | 150 | 0
S | S05 | 1 | 5 | 5 | 42.625 | 0 | 0 | L1 | z1 | 81 | N→S | 对边 | N | N06 | 1 | 1 | 1 | N06:R1:C01 | 50.625 | 150 | 0
S | S05 | 1 | 6 | 6 | 42.875 | 0 | 0 | L1 | z1 | 82 | N→S | 对边 | N | N06 | 1 | 2 | 2 | N06:R1:C02 | 50.875 | 150 | 0
S | S05 | 1 | 7 | 7 | 43.125 | 0 | 0 | L1 | z1 | 83 | N→S | 对边 | N | N06 | 1 | 3 | 3 | N06:R1:C03 | 51.125 | 150 | 0
S | S05 | 1 | 8 | 8 | 43.375 | 0 | 0 | L1 | z1 | 84 | N→S | 对边 | N | N06 | 1 | 4 | 4 | N06:R1:C04 | 51.375 | 150 | 0
S | S05 | 1 | 9 | 9 | 43.625 | 0 | 0 | L1 | z1 | 97 | N→S | 对边 | N | N07 | 1 | 1 | 1 | N07:R1:C01 | 59.625 | 150 | 0
S | S05 | 1 | 10 | 10 | 43.875 | 0 | 0 | L1 | z1 | 98 | N→S | 对边 | N | N07 | 1 | 2 | 2 | N07:R1:C02 | 59.875 | 150 | 0
S | S05 | 1 | 11 | 11 | 44.125 | 0 | 0 | L1 | z1 | 99 | N→S | 对边 | N | N07 | 1 | 3 | 3 | N07:R1:C03 | 60.125 | 150 | 0
S | S05 | 1 | 12 | 12 | 44.375 | 0 | 0 | L1 | z1 | 100 | N→S | 对边 | N | N07 | 1 | 4 | 4 | N07:R1:C04 | 60.375 | 150 | 0
S | S05 | 1 | 13 | 13 | 44.625 | 0 | 0 | L1 | z1 | 113 | N→S | 对边 | N | N08 | 1 | 1 | 1 | N08:R1:C01 | 68.625 | 150 | 0
S | S05 | 1 | 14 | 14 | 44.875 | 0 | 0 | L1 | z1 | 114 | N→S | 对边 | N | N08 | 1 | 2 | 2 | N08:R1:C02 | 68.875 | 150 | 0
S | S05 | 1 | 15 | 15 | 45.125 | 0 | 0 | L1 | z1 | 115 | N→S | 对边 | N | N08 | 1 | 3 | 3 | N08:R1:C03 | 69.125 | 150 | 0
S | S05 | 1 | 16 | 16 | 45.375 | 0 | 0 | L1 | z1 | 116 | N→S | 对边 | N | N08 | 1 | 4 | 4 | N08:R1:C04 | 69.375 | 150 | 0
S | S05 | 2 | 1 | 17 | 41.625 | 0 | 0.5 | L1 | z2 | 833 | S→W | 邻边 | W | W05 | 2 | 1 | 17 | W05:R2:C01 | 0 | 41.625 | 0.5
S | S05 | 2 | 2 | 18 | 41.875 | 0 | 0.5 | L1 | z2 | 834 | S→W | 邻边 | W | W05 | 2 | 2 | 18 | W05:R2:C02 | 0 | 41.875 | 0.5
S | S05 | 2 | 3 | 19 | 42.125 | 0 | 0.5 | L1 | z2 | 835 | S→W | 邻边 | W | W05 | 2 | 3 | 19 | W05:R2:C03 | 0 | 42.125 | 0.5
S | S05 | 2 | 4 | 20 | 42.375 | 0 | 0.5 | L1 | z2 | 836 | S→W | 邻边 | W | W05 | 2 | 4 | 20 | W05:R2:C04 | 0 | 42.375 | 0.5
S | S05 | 2 | 5 | 21 | 42.625 | 0 | 0.5 | L1 | z2 | 837 | S→W | 邻边 | W | W05 | 2 | 5 | 21 | W05:R2:C05 | 0 | 42.625 | 0.5
S | S05 | 2 | 6 | 22 | 42.875 | 0 | 0.5 | L1 | z2 | 838 | S→W | 邻边 | W | W05 | 2 | 6 | 22 | W05:R2:C06 | 0 | 42.875 | 0.5
S | S05 | 2 | 7 | 23 | 43.125 | 0 | 0.5 | L1 | z2 | 839 | S→W | 邻边 | W | W05 | 2 | 7 | 23 | W05:R2:C07 | 0 | 43.125 | 0.5
S | S05 | 2 | 8 | 24 | 43.375 | 0 | 0.5 | L1 | z2 | 840 | S→W | 邻边 | W | W05 | 2 | 8 | 24 | W05:R2:C08 | 0 | 43.375 | 0.5
S | S05 | 2 | 9 | 25 | 43.625 | 0 | 0.5 | L1 | z2 | 841 | S→W | 邻边 | W | W05 | 2 | 9 | 25 | W05:R2:C09 | 0 | 43.625 | 0.5
S | S05 | 2 | 10 | 26 | 43.875 | 0 | 0.5 | L1 | z2 | 842 | S→W | 邻边 | W | W05 | 2 | 10 | 26 | W05:R2:C10 | 0 | 43.875 | 0.5
S | S05 | 2 | 11 | 27 | 44.125 | 0 | 0.5 | L1 | z2 | 843 | S→W | 邻边 | W | W05 | 2 | 11 | 27 | W05:R2:C11 | 0 | 44.125 | 0.5
S | S05 | 2 | 12 | 28 | 44.375 | 0 | 0.5 | L1 | z2 | 844 | S→W | 邻边 | W | W05 | 2 | 12 | 28 | W05:R2:C12 | 0 | 44.375 | 0.5
S | S05 | 2 | 13 | 29 | 44.625 | 0 | 0.5 | L1 | z2 | 845 | S→W | 邻边 | W | W05 | 2 | 13 | 29 | W05:R2:C13 | 0 | 44.625 | 0.5
S | S05 | 2 | 14 | 30 | 44.875 | 0 | 0.5 | L1 | z2 | 846 | S→W | 邻边 | W | W05 | 2 | 14 | 30 | W05:R2:C14 | 0 | 44.875 | 0.5
S | S05 | 2 | 15 | 31 | 45.125 | 0 | 0.5 | L1 | z2 | 847 | S→W | 邻边 | W | W05 | 2 | 15 | 31 | W05:R2:C15 | 0 | 45.125 | 0.5
S | S05 | 2 | 16 | 32 | 45.375 | 0 | 0.5 | L1 | z2 | 848 | S→W | 邻边 | W | W05 | 2 | 16 | 32 | W05:R2:C16 | 0 | 45.375 | 0.5
S | S06 | 1 | 1 | 1 | 50.625 | 0 | 0 | L1 | z1 | 69 | N→S | 对边 | N | N05 | 1 | 5 | 5 | N05:R1:C05 | 42.625 | 150 | 0
S | S06 | 1 | 2 | 2 | 50.875 | 0 | 0 | L1 | z1 | 70 | N→S | 对边 | N | N05 | 1 | 6 | 6 | N05:R1:C06 | 42.875 | 150 | 0
S | S06 | 1 | 3 | 3 | 51.125 | 0 | 0 | L1 | z1 | 71 | N→S | 对边 | N | N05 | 1 | 7 | 7 | N05:R1:C07 | 43.125 | 150 | 0
S | S06 | 1 | 4 | 4 | 51.375 | 0 | 0 | L1 | z1 | 72 | N→S | 对边 | N | N05 | 1 | 8 | 8 | N05:R1:C08 | 43.375 | 150 | 0
S | S06 | 1 | 5 | 5 | 51.625 | 0 | 0 | L1 | z1 | 85 | N→S | 对边 | N | N06 | 1 | 5 | 5 | N06:R1:C05 | 51.625 | 150 | 0
S | S06 | 1 | 6 | 6 | 51.875 | 0 | 0 | L1 | z1 | 86 | N→S | 对边 | N | N06 | 1 | 6 | 6 | N06:R1:C06 | 51.875 | 150 | 0
S | S06 | 1 | 7 | 7 | 52.125 | 0 | 0 | L1 | z1 | 87 | N→S | 对边 | N | N06 | 1 | 7 | 7 | N06:R1:C07 | 52.125 | 150 | 0
S | S06 | 1 | 8 | 8 | 52.375 | 0 | 0 | L1 | z1 | 88 | N→S | 对边 | N | N06 | 1 | 8 | 8 | N06:R1:C08 | 52.375 | 150 | 0
S | S06 | 1 | 9 | 9 | 52.625 | 0 | 0 | L1 | z1 | 101 | N→S | 对边 | N | N07 | 1 | 5 | 5 | N07:R1:C05 | 60.625 | 150 | 0
S | S06 | 1 | 10 | 10 | 52.875 | 0 | 0 | L1 | z1 | 102 | N→S | 对边 | N | N07 | 1 | 6 | 6 | N07:R1:C06 | 60.875 | 150 | 0
S | S06 | 1 | 11 | 11 | 53.125 | 0 | 0 | L1 | z1 | 103 | N→S | 对边 | N | N07 | 1 | 7 | 7 | N07:R1:C07 | 61.125 | 150 | 0
S | S06 | 1 | 12 | 12 | 53.375 | 0 | 0 | L1 | z1 | 104 | N→S | 对边 | N | N07 | 1 | 8 | 8 | N07:R1:C08 | 61.375 | 150 | 0
S | S06 | 1 | 13 | 13 | 53.625 | 0 | 0 | L1 | z1 | 117 | N→S | 对边 | N | N08 | 1 | 5 | 5 | N08:R1:C05 | 69.625 | 150 | 0
S | S06 | 1 | 14 | 14 | 53.875 | 0 | 0 | L1 | z1 | 118 | N→S | 对边 | N | N08 | 1 | 6 | 6 | N08:R1:C06 | 69.875 | 150 | 0
S | S06 | 1 | 15 | 15 | 54.125 | 0 | 0 | L1 | z1 | 119 | N→S | 对边 | N | N08 | 1 | 7 | 7 | N08:R1:C07 | 70.125 | 150 | 0
S | S06 | 1 | 16 | 16 | 54.375 | 0 | 0 | L1 | z1 | 120 | N→S | 对边 | N | N08 | 1 | 8 | 8 | N08:R1:C08 | 70.375 | 150 | 0
S | S06 | 2 | 1 | 17 | 50.625 | 0 | 0.5 | L1 | z2 | 849 | S→W | 邻边 | W | W06 | 2 | 1 | 17 | W06:R2:C01 | 0 | 50.625 | 0.5
S | S06 | 2 | 2 | 18 | 50.875 | 0 | 0.5 | L1 | z2 | 850 | S→W | 邻边 | W | W06 | 2 | 2 | 18 | W06:R2:C02 | 0 | 50.875 | 0.5
S | S06 | 2 | 3 | 19 | 51.125 | 0 | 0.5 | L1 | z2 | 851 | S→W | 邻边 | W | W06 | 2 | 3 | 19 | W06:R2:C03 | 0 | 51.125 | 0.5
S | S06 | 2 | 4 | 20 | 51.375 | 0 | 0.5 | L1 | z2 | 852 | S→W | 邻边 | W | W06 | 2 | 4 | 20 | W06:R2:C04 | 0 | 51.375 | 0.5
S | S06 | 2 | 5 | 21 | 51.625 | 0 | 0.5 | L1 | z2 | 853 | S→W | 邻边 | W | W06 | 2 | 5 | 21 | W06:R2:C05 | 0 | 51.625 | 0.5
S | S06 | 2 | 6 | 22 | 51.875 | 0 | 0.5 | L1 | z2 | 854 | S→W | 邻边 | W | W06 | 2 | 6 | 22 | W06:R2:C06 | 0 | 51.875 | 0.5
S | S06 | 2 | 7 | 23 | 52.125 | 0 | 0.5 | L1 | z2 | 855 | S→W | 邻边 | W | W06 | 2 | 7 | 23 | W06:R2:C07 | 0 | 52.125 | 0.5
S | S06 | 2 | 8 | 24 | 52.375 | 0 | 0.5 | L1 | z2 | 856 | S→W | 邻边 | W | W06 | 2 | 8 | 24 | W06:R2:C08 | 0 | 52.375 | 0.5
S | S06 | 2 | 9 | 25 | 52.625 | 0 | 0.5 | L1 | z2 | 857 | S→W | 邻边 | W | W06 | 2 | 9 | 25 | W06:R2:C09 | 0 | 52.625 | 0.5
S | S06 | 2 | 10 | 26 | 52.875 | 0 | 0.5 | L1 | z2 | 858 | S→W | 邻边 | W | W06 | 2 | 10 | 26 | W06:R2:C10 | 0 | 52.875 | 0.5
S | S06 | 2 | 11 | 27 | 53.125 | 0 | 0.5 | L1 | z2 | 859 | S→W | 邻边 | W | W06 | 2 | 11 | 27 | W06:R2:C11 | 0 | 53.125 | 0.5
S | S06 | 2 | 12 | 28 | 53.375 | 0 | 0.5 | L1 | z2 | 860 | S→W | 邻边 | W | W06 | 2 | 12 | 28 | W06:R2:C12 | 0 | 53.375 | 0.5
S | S06 | 2 | 13 | 29 | 53.625 | 0 | 0.5 | L1 | z2 | 861 | S→W | 邻边 | W | W06 | 2 | 13 | 29 | W06:R2:C13 | 0 | 53.625 | 0.5
S | S06 | 2 | 14 | 30 | 53.875 | 0 | 0.5 | L1 | z2 | 862 | S→W | 邻边 | W | W06 | 2 | 14 | 30 | W06:R2:C14 | 0 | 53.875 | 0.5
S | S06 | 2 | 15 | 31 | 54.125 | 0 | 0.5 | L1 | z2 | 863 | S→W | 邻边 | W | W06 | 2 | 15 | 31 | W06:R2:C15 | 0 | 54.125 | 0.5
S | S06 | 2 | 16 | 32 | 54.375 | 0 | 0.5 | L1 | z2 | 864 | S→W | 邻边 | W | W06 | 2 | 16 | 32 | W06:R2:C16 | 0 | 54.375 | 0.5
S | S07 | 1 | 1 | 1 | 59.625 | 0 | 0 | L1 | z1 | 73 | N→S | 对边 | N | N05 | 1 | 9 | 9 | N05:R1:C09 | 43.625 | 150 | 0
S | S07 | 1 | 2 | 2 | 59.875 | 0 | 0 | L1 | z1 | 74 | N→S | 对边 | N | N05 | 1 | 10 | 10 | N05:R1:C10 | 43.875 | 150 | 0
S | S07 | 1 | 3 | 3 | 60.125 | 0 | 0 | L1 | z1 | 75 | N→S | 对边 | N | N05 | 1 | 11 | 11 | N05:R1:C11 | 44.125 | 150 | 0
S | S07 | 1 | 4 | 4 | 60.375 | 0 | 0 | L1 | z1 | 76 | N→S | 对边 | N | N05 | 1 | 12 | 12 | N05:R1:C12 | 44.375 | 150 | 0
S | S07 | 1 | 5 | 5 | 60.625 | 0 | 0 | L1 | z1 | 89 | N→S | 对边 | N | N06 | 1 | 9 | 9 | N06:R1:C09 | 52.625 | 150 | 0
S | S07 | 1 | 6 | 6 | 60.875 | 0 | 0 | L1 | z1 | 90 | N→S | 对边 | N | N06 | 1 | 10 | 10 | N06:R1:C10 | 52.875 | 150 | 0
S | S07 | 1 | 7 | 7 | 61.125 | 0 | 0 | L1 | z1 | 91 | N→S | 对边 | N | N06 | 1 | 11 | 11 | N06:R1:C11 | 53.125 | 150 | 0
S | S07 | 1 | 8 | 8 | 61.375 | 0 | 0 | L1 | z1 | 92 | N→S | 对边 | N | N06 | 1 | 12 | 12 | N06:R1:C12 | 53.375 | 150 | 0
S | S07 | 1 | 9 | 9 | 61.625 | 0 | 0 | L1 | z1 | 105 | N→S | 对边 | N | N07 | 1 | 9 | 9 | N07:R1:C09 | 61.625 | 150 | 0
S | S07 | 1 | 10 | 10 | 61.875 | 0 | 0 | L1 | z1 | 106 | N→S | 对边 | N | N07 | 1 | 10 | 10 | N07:R1:C10 | 61.875 | 150 | 0
S | S07 | 1 | 11 | 11 | 62.125 | 0 | 0 | L1 | z1 | 107 | N→S | 对边 | N | N07 | 1 | 11 | 11 | N07:R1:C11 | 62.125 | 150 | 0
S | S07 | 1 | 12 | 12 | 62.375 | 0 | 0 | L1 | z1 | 108 | N→S | 对边 | N | N07 | 1 | 12 | 12 | N07:R1:C12 | 62.375 | 150 | 0
S | S07 | 1 | 13 | 13 | 62.625 | 0 | 0 | L1 | z1 | 121 | N→S | 对边 | N | N08 | 1 | 9 | 9 | N08:R1:C09 | 70.625 | 150 | 0
S | S07 | 1 | 14 | 14 | 62.875 | 0 | 0 | L1 | z1 | 122 | N→S | 对边 | N | N08 | 1 | 10 | 10 | N08:R1:C10 | 70.875 | 150 | 0
S | S07 | 1 | 15 | 15 | 63.125 | 0 | 0 | L1 | z1 | 123 | N→S | 对边 | N | N08 | 1 | 11 | 11 | N08:R1:C11 | 71.125 | 150 | 0
S | S07 | 1 | 16 | 16 | 63.375 | 0 | 0 | L1 | z1 | 124 | N→S | 对边 | N | N08 | 1 | 12 | 12 | N08:R1:C12 | 71.375 | 150 | 0
S | S07 | 2 | 1 | 17 | 59.625 | 0 | 0.5 | L1 | z2 | 865 | S→W | 邻边 | W | W07 | 2 | 1 | 17 | W07:R2:C01 | 0 | 59.625 | 0.5
S | S07 | 2 | 2 | 18 | 59.875 | 0 | 0.5 | L1 | z2 | 866 | S→W | 邻边 | W | W07 | 2 | 2 | 18 | W07:R2:C02 | 0 | 59.875 | 0.5
S | S07 | 2 | 3 | 19 | 60.125 | 0 | 0.5 | L1 | z2 | 867 | S→W | 邻边 | W | W07 | 2 | 3 | 19 | W07:R2:C03 | 0 | 60.125 | 0.5
S | S07 | 2 | 4 | 20 | 60.375 | 0 | 0.5 | L1 | z2 | 868 | S→W | 邻边 | W | W07 | 2 | 4 | 20 | W07:R2:C04 | 0 | 60.375 | 0.5
S | S07 | 2 | 5 | 21 | 60.625 | 0 | 0.5 | L1 | z2 | 869 | S→W | 邻边 | W | W07 | 2 | 5 | 21 | W07:R2:C05 | 0 | 60.625 | 0.5
S | S07 | 2 | 6 | 22 | 60.875 | 0 | 0.5 | L1 | z2 | 870 | S→W | 邻边 | W | W07 | 2 | 6 | 22 | W07:R2:C06 | 0 | 60.875 | 0.5
S | S07 | 2 | 7 | 23 | 61.125 | 0 | 0.5 | L1 | z2 | 871 | S→W | 邻边 | W | W07 | 2 | 7 | 23 | W07:R2:C07 | 0 | 61.125 | 0.5
S | S07 | 2 | 8 | 24 | 61.375 | 0 | 0.5 | L1 | z2 | 872 | S→W | 邻边 | W | W07 | 2 | 8 | 24 | W07:R2:C08 | 0 | 61.375 | 0.5
S | S07 | 2 | 9 | 25 | 61.625 | 0 | 0.5 | L1 | z2 | 873 | S→W | 邻边 | W | W07 | 2 | 9 | 25 | W07:R2:C09 | 0 | 61.625 | 0.5
S | S07 | 2 | 10 | 26 | 61.875 | 0 | 0.5 | L1 | z2 | 874 | S→W | 邻边 | W | W07 | 2 | 10 | 26 | W07:R2:C10 | 0 | 61.875 | 0.5
S | S07 | 2 | 11 | 27 | 62.125 | 0 | 0.5 | L1 | z2 | 875 | S→W | 邻边 | W | W07 | 2 | 11 | 27 | W07:R2:C11 | 0 | 62.125 | 0.5
S | S07 | 2 | 12 | 28 | 62.375 | 0 | 0.5 | L1 | z2 | 876 | S→W | 邻边 | W | W07 | 2 | 12 | 28 | W07:R2:C12 | 0 | 62.375 | 0.5
S | S07 | 2 | 13 | 29 | 62.625 | 0 | 0.5 | L1 | z2 | 877 | S→W | 邻边 | W | W07 | 2 | 13 | 29 | W07:R2:C13 | 0 | 62.625 | 0.5
S | S07 | 2 | 14 | 30 | 62.875 | 0 | 0.5 | L1 | z2 | 878 | S→W | 邻边 | W | W07 | 2 | 14 | 30 | W07:R2:C14 | 0 | 62.875 | 0.5
S | S07 | 2 | 15 | 31 | 63.125 | 0 | 0.5 | L1 | z2 | 879 | S→W | 邻边 | W | W07 | 2 | 15 | 31 | W07:R2:C15 | 0 | 63.125 | 0.5
S | S07 | 2 | 16 | 32 | 63.375 | 0 | 0.5 | L1 | z2 | 880 | S→W | 邻边 | W | W07 | 2 | 16 | 32 | W07:R2:C16 | 0 | 63.375 | 0.5
S | S08 | 1 | 1 | 1 | 68.625 | 0 | 0 | L1 | z1 | 77 | N→S | 对边 | N | N05 | 1 | 13 | 13 | N05:R1:C13 | 44.625 | 150 | 0
S | S08 | 1 | 2 | 2 | 68.875 | 0 | 0 | L1 | z1 | 78 | N→S | 对边 | N | N05 | 1 | 14 | 14 | N05:R1:C14 | 44.875 | 150 | 0
S | S08 | 1 | 3 | 3 | 69.125 | 0 | 0 | L1 | z1 | 79 | N→S | 对边 | N | N05 | 1 | 15 | 15 | N05:R1:C15 | 45.125 | 150 | 0
S | S08 | 1 | 4 | 4 | 69.375 | 0 | 0 | L1 | z1 | 80 | N→S | 对边 | N | N05 | 1 | 16 | 16 | N05:R1:C16 | 45.375 | 150 | 0
S | S08 | 1 | 5 | 5 | 69.625 | 0 | 0 | L1 | z1 | 93 | N→S | 对边 | N | N06 | 1 | 13 | 13 | N06:R1:C13 | 53.625 | 150 | 0
S | S08 | 1 | 6 | 6 | 69.875 | 0 | 0 | L1 | z1 | 94 | N→S | 对边 | N | N06 | 1 | 14 | 14 | N06:R1:C14 | 53.875 | 150 | 0
S | S08 | 1 | 7 | 7 | 70.125 | 0 | 0 | L1 | z1 | 95 | N→S | 对边 | N | N06 | 1 | 15 | 15 | N06:R1:C15 | 54.125 | 150 | 0
S | S08 | 1 | 8 | 8 | 70.375 | 0 | 0 | L1 | z1 | 96 | N→S | 对边 | N | N06 | 1 | 16 | 16 | N06:R1:C16 | 54.375 | 150 | 0
S | S08 | 1 | 9 | 9 | 70.625 | 0 | 0 | L1 | z1 | 109 | N→S | 对边 | N | N07 | 1 | 13 | 13 | N07:R1:C13 | 62.625 | 150 | 0
S | S08 | 1 | 10 | 10 | 70.875 | 0 | 0 | L1 | z1 | 110 | N→S | 对边 | N | N07 | 1 | 14 | 14 | N07:R1:C14 | 62.875 | 150 | 0
S | S08 | 1 | 11 | 11 | 71.125 | 0 | 0 | L1 | z1 | 111 | N→S | 对边 | N | N07 | 1 | 15 | 15 | N07:R1:C15 | 63.125 | 150 | 0
S | S08 | 1 | 12 | 12 | 71.375 | 0 | 0 | L1 | z1 | 112 | N→S | 对边 | N | N07 | 1 | 16 | 16 | N07:R1:C16 | 63.375 | 150 | 0
S | S08 | 1 | 13 | 13 | 71.625 | 0 | 0 | L1 | z1 | 125 | N→S | 对边 | N | N08 | 1 | 13 | 13 | N08:R1:C13 | 71.625 | 150 | 0
S | S08 | 1 | 14 | 14 | 71.875 | 0 | 0 | L1 | z1 | 126 | N→S | 对边 | N | N08 | 1 | 14 | 14 | N08:R1:C14 | 71.875 | 150 | 0
S | S08 | 1 | 15 | 15 | 72.125 | 0 | 0 | L1 | z1 | 127 | N→S | 对边 | N | N08 | 1 | 15 | 15 | N08:R1:C15 | 72.125 | 150 | 0
S | S08 | 1 | 16 | 16 | 72.375 | 0 | 0 | L1 | z1 | 128 | N→S | 对边 | N | N08 | 1 | 16 | 16 | N08:R1:C16 | 72.375 | 150 | 0
S | S08 | 2 | 1 | 17 | 68.625 | 0 | 0.5 | L1 | z2 | 881 | S→W | 邻边 | W | W08 | 2 | 1 | 17 | W08:R2:C01 | 0 | 68.625 | 0.5
S | S08 | 2 | 2 | 18 | 68.875 | 0 | 0.5 | L1 | z2 | 882 | S→W | 邻边 | W | W08 | 2 | 2 | 18 | W08:R2:C02 | 0 | 68.875 | 0.5
S | S08 | 2 | 3 | 19 | 69.125 | 0 | 0.5 | L1 | z2 | 883 | S→W | 邻边 | W | W08 | 2 | 3 | 19 | W08:R2:C03 | 0 | 69.125 | 0.5
S | S08 | 2 | 4 | 20 | 69.375 | 0 | 0.5 | L1 | z2 | 884 | S→W | 邻边 | W | W08 | 2 | 4 | 20 | W08:R2:C04 | 0 | 69.375 | 0.5
S | S08 | 2 | 5 | 21 | 69.625 | 0 | 0.5 | L1 | z2 | 885 | S→W | 邻边 | W | W08 | 2 | 5 | 21 | W08:R2:C05 | 0 | 69.625 | 0.5
S | S08 | 2 | 6 | 22 | 69.875 | 0 | 0.5 | L1 | z2 | 886 | S→W | 邻边 | W | W08 | 2 | 6 | 22 | W08:R2:C06 | 0 | 69.875 | 0.5
S | S08 | 2 | 7 | 23 | 70.125 | 0 | 0.5 | L1 | z2 | 887 | S→W | 邻边 | W | W08 | 2 | 7 | 23 | W08:R2:C07 | 0 | 70.125 | 0.5
S | S08 | 2 | 8 | 24 | 70.375 | 0 | 0.5 | L1 | z2 | 888 | S→W | 邻边 | W | W08 | 2 | 8 | 24 | W08:R2:C08 | 0 | 70.375 | 0.5
S | S08 | 2 | 9 | 25 | 70.625 | 0 | 0.5 | L1 | z2 | 889 | S→W | 邻边 | W | W08 | 2 | 9 | 25 | W08:R2:C09 | 0 | 70.625 | 0.5
S | S08 | 2 | 10 | 26 | 70.875 | 0 | 0.5 | L1 | z2 | 890 | S→W | 邻边 | W | W08 | 2 | 10 | 26 | W08:R2:C10 | 0 | 70.875 | 0.5
S | S08 | 2 | 11 | 27 | 71.125 | 0 | 0.5 | L1 | z2 | 891 | S→W | 邻边 | W | W08 | 2 | 11 | 27 | W08:R2:C11 | 0 | 71.125 | 0.5
S | S08 | 2 | 12 | 28 | 71.375 | 0 | 0.5 | L1 | z2 | 892 | S→W | 邻边 | W | W08 | 2 | 12 | 28 | W08:R2:C12 | 0 | 71.375 | 0.5
S | S08 | 2 | 13 | 29 | 71.625 | 0 | 0.5 | L1 | z2 | 893 | S→W | 邻边 | W | W08 | 2 | 13 | 29 | W08:R2:C13 | 0 | 71.625 | 0.5
S | S08 | 2 | 14 | 30 | 71.875 | 0 | 0.5 | L1 | z2 | 894 | S→W | 邻边 | W | W08 | 2 | 14 | 30 | W08:R2:C14 | 0 | 71.875 | 0.5
S | S08 | 2 | 15 | 31 | 72.125 | 0 | 0.5 | L1 | z2 | 895 | S→W | 邻边 | W | W08 | 2 | 15 | 31 | W08:R2:C15 | 0 | 72.125 | 0.5
S | S08 | 2 | 16 | 32 | 72.375 | 0 | 0.5 | L1 | z2 | 896 | S→W | 邻边 | W | W08 | 2 | 16 | 32 | W08:R2:C16 | 0 | 72.375 | 0.5
S | S09 | 1 | 1 | 1 | 77.625 | 0 | 0 | L1 | z1 | 129 | N→S | 对边 | N | N09 | 1 | 1 | 1 | N09:R1:C01 | 77.625 | 150 | 0
S | S09 | 1 | 2 | 2 | 77.875 | 0 | 0 | L1 | z1 | 130 | N→S | 对边 | N | N09 | 1 | 2 | 2 | N09:R1:C02 | 77.875 | 150 | 0
S | S09 | 1 | 3 | 3 | 78.125 | 0 | 0 | L1 | z1 | 131 | N→S | 对边 | N | N09 | 1 | 3 | 3 | N09:R1:C03 | 78.125 | 150 | 0
S | S09 | 1 | 4 | 4 | 78.375 | 0 | 0 | L1 | z1 | 132 | N→S | 对边 | N | N09 | 1 | 4 | 4 | N09:R1:C04 | 78.375 | 150 | 0
S | S09 | 1 | 5 | 5 | 78.625 | 0 | 0 | L1 | z1 | 145 | N→S | 对边 | N | N10 | 1 | 1 | 1 | N10:R1:C01 | 86.625 | 150 | 0
S | S09 | 1 | 6 | 6 | 78.875 | 0 | 0 | L1 | z1 | 146 | N→S | 对边 | N | N10 | 1 | 2 | 2 | N10:R1:C02 | 86.875 | 150 | 0
S | S09 | 1 | 7 | 7 | 79.125 | 0 | 0 | L1 | z1 | 147 | N→S | 对边 | N | N10 | 1 | 3 | 3 | N10:R1:C03 | 87.125 | 150 | 0
S | S09 | 1 | 8 | 8 | 79.375 | 0 | 0 | L1 | z1 | 148 | N→S | 对边 | N | N10 | 1 | 4 | 4 | N10:R1:C04 | 87.375 | 150 | 0
S | S09 | 1 | 9 | 9 | 79.625 | 0 | 0 | L1 | z1 | 161 | N→S | 对边 | N | N11 | 1 | 1 | 1 | N11:R1:C01 | 95.625 | 150 | 0
S | S09 | 1 | 10 | 10 | 79.875 | 0 | 0 | L1 | z1 | 162 | N→S | 对边 | N | N11 | 1 | 2 | 2 | N11:R1:C02 | 95.875 | 150 | 0
S | S09 | 1 | 11 | 11 | 80.125 | 0 | 0 | L1 | z1 | 163 | N→S | 对边 | N | N11 | 1 | 3 | 3 | N11:R1:C03 | 96.125 | 150 | 0
S | S09 | 1 | 12 | 12 | 80.375 | 0 | 0 | L1 | z1 | 164 | N→S | 对边 | N | N11 | 1 | 4 | 4 | N11:R1:C04 | 96.375 | 150 | 0
S | S09 | 1 | 13 | 13 | 80.625 | 0 | 0 | L1 | z1 | 177 | N→S | 对边 | N | N12 | 1 | 1 | 1 | N12:R1:C01 | 104.625 | 150 | 0
S | S09 | 1 | 14 | 14 | 80.875 | 0 | 0 | L1 | z1 | 178 | N→S | 对边 | N | N12 | 1 | 2 | 2 | N12:R1:C02 | 104.875 | 150 | 0
S | S09 | 1 | 15 | 15 | 81.125 | 0 | 0 | L1 | z1 | 179 | N→S | 对边 | N | N12 | 1 | 3 | 3 | N12:R1:C03 | 105.125 | 150 | 0
S | S09 | 1 | 16 | 16 | 81.375 | 0 | 0 | L1 | z1 | 180 | N→S | 对边 | N | N12 | 1 | 4 | 4 | N12:R1:C04 | 105.375 | 150 | 0
S | S09 | 2 | 1 | 17 | 77.625 | 0 | 0.5 | L1 | z2 | 768 | E→S | 邻边 | E | E08 | 2 | 16 | 32 | E08:R2:C16 | 150 | 72.375 | 0.5
S | S09 | 2 | 2 | 18 | 77.875 | 0 | 0.5 | L1 | z2 | 767 | E→S | 邻边 | E | E08 | 2 | 15 | 31 | E08:R2:C15 | 150 | 72.125 | 0.5
S | S09 | 2 | 3 | 19 | 78.125 | 0 | 0.5 | L1 | z2 | 766 | E→S | 邻边 | E | E08 | 2 | 14 | 30 | E08:R2:C14 | 150 | 71.875 | 0.5
S | S09 | 2 | 4 | 20 | 78.375 | 0 | 0.5 | L1 | z2 | 765 | E→S | 邻边 | E | E08 | 2 | 13 | 29 | E08:R2:C13 | 150 | 71.625 | 0.5
S | S09 | 2 | 5 | 21 | 78.625 | 0 | 0.5 | L1 | z2 | 764 | E→S | 邻边 | E | E08 | 2 | 12 | 28 | E08:R2:C12 | 150 | 71.375 | 0.5
S | S09 | 2 | 6 | 22 | 78.875 | 0 | 0.5 | L1 | z2 | 763 | E→S | 邻边 | E | E08 | 2 | 11 | 27 | E08:R2:C11 | 150 | 71.125 | 0.5
S | S09 | 2 | 7 | 23 | 79.125 | 0 | 0.5 | L1 | z2 | 762 | E→S | 邻边 | E | E08 | 2 | 10 | 26 | E08:R2:C10 | 150 | 70.875 | 0.5
S | S09 | 2 | 8 | 24 | 79.375 | 0 | 0.5 | L1 | z2 | 761 | E→S | 邻边 | E | E08 | 2 | 9 | 25 | E08:R2:C09 | 150 | 70.625 | 0.5
S | S09 | 2 | 9 | 25 | 79.625 | 0 | 0.5 | L1 | z2 | 760 | E→S | 邻边 | E | E08 | 2 | 8 | 24 | E08:R2:C08 | 150 | 70.375 | 0.5
S | S09 | 2 | 10 | 26 | 79.875 | 0 | 0.5 | L1 | z2 | 759 | E→S | 邻边 | E | E08 | 2 | 7 | 23 | E08:R2:C07 | 150 | 70.125 | 0.5
S | S09 | 2 | 11 | 27 | 80.125 | 0 | 0.5 | L1 | z2 | 758 | E→S | 邻边 | E | E08 | 2 | 6 | 22 | E08:R2:C06 | 150 | 69.875 | 0.5
S | S09 | 2 | 12 | 28 | 80.375 | 0 | 0.5 | L1 | z2 | 757 | E→S | 邻边 | E | E08 | 2 | 5 | 21 | E08:R2:C05 | 150 | 69.625 | 0.5
S | S09 | 2 | 13 | 29 | 80.625 | 0 | 0.5 | L1 | z2 | 756 | E→S | 邻边 | E | E08 | 2 | 4 | 20 | E08:R2:C04 | 150 | 69.375 | 0.5
S | S09 | 2 | 14 | 30 | 80.875 | 0 | 0.5 | L1 | z2 | 755 | E→S | 邻边 | E | E08 | 2 | 3 | 19 | E08:R2:C03 | 150 | 69.125 | 0.5
S | S09 | 2 | 15 | 31 | 81.125 | 0 | 0.5 | L1 | z2 | 754 | E→S | 邻边 | E | E08 | 2 | 2 | 18 | E08:R2:C02 | 150 | 68.875 | 0.5
S | S09 | 2 | 16 | 32 | 81.375 | 0 | 0.5 | L1 | z2 | 753 | E→S | 邻边 | E | E08 | 2 | 1 | 17 | E08:R2:C01 | 150 | 68.625 | 0.5
S | S10 | 1 | 1 | 1 | 86.625 | 0 | 0 | L1 | z1 | 133 | N→S | 对边 | N | N09 | 1 | 5 | 5 | N09:R1:C05 | 78.625 | 150 | 0
S | S10 | 1 | 2 | 2 | 86.875 | 0 | 0 | L1 | z1 | 134 | N→S | 对边 | N | N09 | 1 | 6 | 6 | N09:R1:C06 | 78.875 | 150 | 0
S | S10 | 1 | 3 | 3 | 87.125 | 0 | 0 | L1 | z1 | 135 | N→S | 对边 | N | N09 | 1 | 7 | 7 | N09:R1:C07 | 79.125 | 150 | 0
S | S10 | 1 | 4 | 4 | 87.375 | 0 | 0 | L1 | z1 | 136 | N→S | 对边 | N | N09 | 1 | 8 | 8 | N09:R1:C08 | 79.375 | 150 | 0
S | S10 | 1 | 5 | 5 | 87.625 | 0 | 0 | L1 | z1 | 149 | N→S | 对边 | N | N10 | 1 | 5 | 5 | N10:R1:C05 | 87.625 | 150 | 0
S | S10 | 1 | 6 | 6 | 87.875 | 0 | 0 | L1 | z1 | 150 | N→S | 对边 | N | N10 | 1 | 6 | 6 | N10:R1:C06 | 87.875 | 150 | 0
S | S10 | 1 | 7 | 7 | 88.125 | 0 | 0 | L1 | z1 | 151 | N→S | 对边 | N | N10 | 1 | 7 | 7 | N10:R1:C07 | 88.125 | 150 | 0
S | S10 | 1 | 8 | 8 | 88.375 | 0 | 0 | L1 | z1 | 152 | N→S | 对边 | N | N10 | 1 | 8 | 8 | N10:R1:C08 | 88.375 | 150 | 0
S | S10 | 1 | 9 | 9 | 88.625 | 0 | 0 | L1 | z1 | 165 | N→S | 对边 | N | N11 | 1 | 5 | 5 | N11:R1:C05 | 96.625 | 150 | 0
S | S10 | 1 | 10 | 10 | 88.875 | 0 | 0 | L1 | z1 | 166 | N→S | 对边 | N | N11 | 1 | 6 | 6 | N11:R1:C06 | 96.875 | 150 | 0
S | S10 | 1 | 11 | 11 | 89.125 | 0 | 0 | L1 | z1 | 167 | N→S | 对边 | N | N11 | 1 | 7 | 7 | N11:R1:C07 | 97.125 | 150 | 0
S | S10 | 1 | 12 | 12 | 89.375 | 0 | 0 | L1 | z1 | 168 | N→S | 对边 | N | N11 | 1 | 8 | 8 | N11:R1:C08 | 97.375 | 150 | 0
S | S10 | 1 | 13 | 13 | 89.625 | 0 | 0 | L1 | z1 | 181 | N→S | 对边 | N | N12 | 1 | 5 | 5 | N12:R1:C05 | 105.625 | 150 | 0
S | S10 | 1 | 14 | 14 | 89.875 | 0 | 0 | L1 | z1 | 182 | N→S | 对边 | N | N12 | 1 | 6 | 6 | N12:R1:C06 | 105.875 | 150 | 0
S | S10 | 1 | 15 | 15 | 90.125 | 0 | 0 | L1 | z1 | 183 | N→S | 对边 | N | N12 | 1 | 7 | 7 | N12:R1:C07 | 106.125 | 150 | 0
S | S10 | 1 | 16 | 16 | 90.375 | 0 | 0 | L1 | z1 | 184 | N→S | 对边 | N | N12 | 1 | 8 | 8 | N12:R1:C08 | 106.375 | 150 | 0
S | S10 | 2 | 1 | 17 | 86.625 | 0 | 0.5 | L1 | z2 | 752 | E→S | 邻边 | E | E07 | 2 | 16 | 32 | E07:R2:C16 | 150 | 63.375 | 0.5
S | S10 | 2 | 2 | 18 | 86.875 | 0 | 0.5 | L1 | z2 | 751 | E→S | 邻边 | E | E07 | 2 | 15 | 31 | E07:R2:C15 | 150 | 63.125 | 0.5
S | S10 | 2 | 3 | 19 | 87.125 | 0 | 0.5 | L1 | z2 | 750 | E→S | 邻边 | E | E07 | 2 | 14 | 30 | E07:R2:C14 | 150 | 62.875 | 0.5
S | S10 | 2 | 4 | 20 | 87.375 | 0 | 0.5 | L1 | z2 | 749 | E→S | 邻边 | E | E07 | 2 | 13 | 29 | E07:R2:C13 | 150 | 62.625 | 0.5
S | S10 | 2 | 5 | 21 | 87.625 | 0 | 0.5 | L1 | z2 | 748 | E→S | 邻边 | E | E07 | 2 | 12 | 28 | E07:R2:C12 | 150 | 62.375 | 0.5
S | S10 | 2 | 6 | 22 | 87.875 | 0 | 0.5 | L1 | z2 | 747 | E→S | 邻边 | E | E07 | 2 | 11 | 27 | E07:R2:C11 | 150 | 62.125 | 0.5
S | S10 | 2 | 7 | 23 | 88.125 | 0 | 0.5 | L1 | z2 | 746 | E→S | 邻边 | E | E07 | 2 | 10 | 26 | E07:R2:C10 | 150 | 61.875 | 0.5
S | S10 | 2 | 8 | 24 | 88.375 | 0 | 0.5 | L1 | z2 | 745 | E→S | 邻边 | E | E07 | 2 | 9 | 25 | E07:R2:C09 | 150 | 61.625 | 0.5
S | S10 | 2 | 9 | 25 | 88.625 | 0 | 0.5 | L1 | z2 | 744 | E→S | 邻边 | E | E07 | 2 | 8 | 24 | E07:R2:C08 | 150 | 61.375 | 0.5
S | S10 | 2 | 10 | 26 | 88.875 | 0 | 0.5 | L1 | z2 | 743 | E→S | 邻边 | E | E07 | 2 | 7 | 23 | E07:R2:C07 | 150 | 61.125 | 0.5
S | S10 | 2 | 11 | 27 | 89.125 | 0 | 0.5 | L1 | z2 | 742 | E→S | 邻边 | E | E07 | 2 | 6 | 22 | E07:R2:C06 | 150 | 60.875 | 0.5
S | S10 | 2 | 12 | 28 | 89.375 | 0 | 0.5 | L1 | z2 | 741 | E→S | 邻边 | E | E07 | 2 | 5 | 21 | E07:R2:C05 | 150 | 60.625 | 0.5
S | S10 | 2 | 13 | 29 | 89.625 | 0 | 0.5 | L1 | z2 | 740 | E→S | 邻边 | E | E07 | 2 | 4 | 20 | E07:R2:C04 | 150 | 60.375 | 0.5
S | S10 | 2 | 14 | 30 | 89.875 | 0 | 0.5 | L1 | z2 | 739 | E→S | 邻边 | E | E07 | 2 | 3 | 19 | E07:R2:C03 | 150 | 60.125 | 0.5
S | S10 | 2 | 15 | 31 | 90.125 | 0 | 0.5 | L1 | z2 | 738 | E→S | 邻边 | E | E07 | 2 | 2 | 18 | E07:R2:C02 | 150 | 59.875 | 0.5
S | S10 | 2 | 16 | 32 | 90.375 | 0 | 0.5 | L1 | z2 | 737 | E→S | 邻边 | E | E07 | 2 | 1 | 17 | E07:R2:C01 | 150 | 59.625 | 0.5
S | S11 | 1 | 1 | 1 | 95.625 | 0 | 0 | L1 | z1 | 137 | N→S | 对边 | N | N09 | 1 | 9 | 9 | N09:R1:C09 | 79.625 | 150 | 0
S | S11 | 1 | 2 | 2 | 95.875 | 0 | 0 | L1 | z1 | 138 | N→S | 对边 | N | N09 | 1 | 10 | 10 | N09:R1:C10 | 79.875 | 150 | 0
S | S11 | 1 | 3 | 3 | 96.125 | 0 | 0 | L1 | z1 | 139 | N→S | 对边 | N | N09 | 1 | 11 | 11 | N09:R1:C11 | 80.125 | 150 | 0
S | S11 | 1 | 4 | 4 | 96.375 | 0 | 0 | L1 | z1 | 140 | N→S | 对边 | N | N09 | 1 | 12 | 12 | N09:R1:C12 | 80.375 | 150 | 0
S | S11 | 1 | 5 | 5 | 96.625 | 0 | 0 | L1 | z1 | 153 | N→S | 对边 | N | N10 | 1 | 9 | 9 | N10:R1:C09 | 88.625 | 150 | 0
S | S11 | 1 | 6 | 6 | 96.875 | 0 | 0 | L1 | z1 | 154 | N→S | 对边 | N | N10 | 1 | 10 | 10 | N10:R1:C10 | 88.875 | 150 | 0
S | S11 | 1 | 7 | 7 | 97.125 | 0 | 0 | L1 | z1 | 155 | N→S | 对边 | N | N10 | 1 | 11 | 11 | N10:R1:C11 | 89.125 | 150 | 0
S | S11 | 1 | 8 | 8 | 97.375 | 0 | 0 | L1 | z1 | 156 | N→S | 对边 | N | N10 | 1 | 12 | 12 | N10:R1:C12 | 89.375 | 150 | 0
S | S11 | 1 | 9 | 9 | 97.625 | 0 | 0 | L1 | z1 | 169 | N→S | 对边 | N | N11 | 1 | 9 | 9 | N11:R1:C09 | 97.625 | 150 | 0
S | S11 | 1 | 10 | 10 | 97.875 | 0 | 0 | L1 | z1 | 170 | N→S | 对边 | N | N11 | 1 | 10 | 10 | N11:R1:C10 | 97.875 | 150 | 0
S | S11 | 1 | 11 | 11 | 98.125 | 0 | 0 | L1 | z1 | 171 | N→S | 对边 | N | N11 | 1 | 11 | 11 | N11:R1:C11 | 98.125 | 150 | 0
S | S11 | 1 | 12 | 12 | 98.375 | 0 | 0 | L1 | z1 | 172 | N→S | 对边 | N | N11 | 1 | 12 | 12 | N11:R1:C12 | 98.375 | 150 | 0
S | S11 | 1 | 13 | 13 | 98.625 | 0 | 0 | L1 | z1 | 185 | N→S | 对边 | N | N12 | 1 | 9 | 9 | N12:R1:C09 | 106.625 | 150 | 0
S | S11 | 1 | 14 | 14 | 98.875 | 0 | 0 | L1 | z1 | 186 | N→S | 对边 | N | N12 | 1 | 10 | 10 | N12:R1:C10 | 106.875 | 150 | 0
S | S11 | 1 | 15 | 15 | 99.125 | 0 | 0 | L1 | z1 | 187 | N→S | 对边 | N | N12 | 1 | 11 | 11 | N12:R1:C11 | 107.125 | 150 | 0
S | S11 | 1 | 16 | 16 | 99.375 | 0 | 0 | L1 | z1 | 188 | N→S | 对边 | N | N12 | 1 | 12 | 12 | N12:R1:C12 | 107.375 | 150 | 0
S | S11 | 2 | 1 | 17 | 95.625 | 0 | 0.5 | L1 | z2 | 736 | E→S | 邻边 | E | E06 | 2 | 16 | 32 | E06:R2:C16 | 150 | 54.375 | 0.5
S | S11 | 2 | 2 | 18 | 95.875 | 0 | 0.5 | L1 | z2 | 735 | E→S | 邻边 | E | E06 | 2 | 15 | 31 | E06:R2:C15 | 150 | 54.125 | 0.5
S | S11 | 2 | 3 | 19 | 96.125 | 0 | 0.5 | L1 | z2 | 734 | E→S | 邻边 | E | E06 | 2 | 14 | 30 | E06:R2:C14 | 150 | 53.875 | 0.5
S | S11 | 2 | 4 | 20 | 96.375 | 0 | 0.5 | L1 | z2 | 733 | E→S | 邻边 | E | E06 | 2 | 13 | 29 | E06:R2:C13 | 150 | 53.625 | 0.5
S | S11 | 2 | 5 | 21 | 96.625 | 0 | 0.5 | L1 | z2 | 732 | E→S | 邻边 | E | E06 | 2 | 12 | 28 | E06:R2:C12 | 150 | 53.375 | 0.5
S | S11 | 2 | 6 | 22 | 96.875 | 0 | 0.5 | L1 | z2 | 731 | E→S | 邻边 | E | E06 | 2 | 11 | 27 | E06:R2:C11 | 150 | 53.125 | 0.5
S | S11 | 2 | 7 | 23 | 97.125 | 0 | 0.5 | L1 | z2 | 730 | E→S | 邻边 | E | E06 | 2 | 10 | 26 | E06:R2:C10 | 150 | 52.875 | 0.5
S | S11 | 2 | 8 | 24 | 97.375 | 0 | 0.5 | L1 | z2 | 729 | E→S | 邻边 | E | E06 | 2 | 9 | 25 | E06:R2:C09 | 150 | 52.625 | 0.5
S | S11 | 2 | 9 | 25 | 97.625 | 0 | 0.5 | L1 | z2 | 728 | E→S | 邻边 | E | E06 | 2 | 8 | 24 | E06:R2:C08 | 150 | 52.375 | 0.5
S | S11 | 2 | 10 | 26 | 97.875 | 0 | 0.5 | L1 | z2 | 727 | E→S | 邻边 | E | E06 | 2 | 7 | 23 | E06:R2:C07 | 150 | 52.125 | 0.5
S | S11 | 2 | 11 | 27 | 98.125 | 0 | 0.5 | L1 | z2 | 726 | E→S | 邻边 | E | E06 | 2 | 6 | 22 | E06:R2:C06 | 150 | 51.875 | 0.5
S | S11 | 2 | 12 | 28 | 98.375 | 0 | 0.5 | L1 | z2 | 725 | E→S | 邻边 | E | E06 | 2 | 5 | 21 | E06:R2:C05 | 150 | 51.625 | 0.5
S | S11 | 2 | 13 | 29 | 98.625 | 0 | 0.5 | L1 | z2 | 724 | E→S | 邻边 | E | E06 | 2 | 4 | 20 | E06:R2:C04 | 150 | 51.375 | 0.5
S | S11 | 2 | 14 | 30 | 98.875 | 0 | 0.5 | L1 | z2 | 723 | E→S | 邻边 | E | E06 | 2 | 3 | 19 | E06:R2:C03 | 150 | 51.125 | 0.5
S | S11 | 2 | 15 | 31 | 99.125 | 0 | 0.5 | L1 | z2 | 722 | E→S | 邻边 | E | E06 | 2 | 2 | 18 | E06:R2:C02 | 150 | 50.875 | 0.5
S | S11 | 2 | 16 | 32 | 99.375 | 0 | 0.5 | L1 | z2 | 721 | E→S | 邻边 | E | E06 | 2 | 1 | 17 | E06:R2:C01 | 150 | 50.625 | 0.5
S | S12 | 1 | 1 | 1 | 104.625 | 0 | 0 | L1 | z1 | 141 | N→S | 对边 | N | N09 | 1 | 13 | 13 | N09:R1:C13 | 80.625 | 150 | 0
S | S12 | 1 | 2 | 2 | 104.875 | 0 | 0 | L1 | z1 | 142 | N→S | 对边 | N | N09 | 1 | 14 | 14 | N09:R1:C14 | 80.875 | 150 | 0
S | S12 | 1 | 3 | 3 | 105.125 | 0 | 0 | L1 | z1 | 143 | N→S | 对边 | N | N09 | 1 | 15 | 15 | N09:R1:C15 | 81.125 | 150 | 0
S | S12 | 1 | 4 | 4 | 105.375 | 0 | 0 | L1 | z1 | 144 | N→S | 对边 | N | N09 | 1 | 16 | 16 | N09:R1:C16 | 81.375 | 150 | 0
S | S12 | 1 | 5 | 5 | 105.625 | 0 | 0 | L1 | z1 | 157 | N→S | 对边 | N | N10 | 1 | 13 | 13 | N10:R1:C13 | 89.625 | 150 | 0
S | S12 | 1 | 6 | 6 | 105.875 | 0 | 0 | L1 | z1 | 158 | N→S | 对边 | N | N10 | 1 | 14 | 14 | N10:R1:C14 | 89.875 | 150 | 0
S | S12 | 1 | 7 | 7 | 106.125 | 0 | 0 | L1 | z1 | 159 | N→S | 对边 | N | N10 | 1 | 15 | 15 | N10:R1:C15 | 90.125 | 150 | 0
S | S12 | 1 | 8 | 8 | 106.375 | 0 | 0 | L1 | z1 | 160 | N→S | 对边 | N | N10 | 1 | 16 | 16 | N10:R1:C16 | 90.375 | 150 | 0
S | S12 | 1 | 9 | 9 | 106.625 | 0 | 0 | L1 | z1 | 173 | N→S | 对边 | N | N11 | 1 | 13 | 13 | N11:R1:C13 | 98.625 | 150 | 0
S | S12 | 1 | 10 | 10 | 106.875 | 0 | 0 | L1 | z1 | 174 | N→S | 对边 | N | N11 | 1 | 14 | 14 | N11:R1:C14 | 98.875 | 150 | 0
S | S12 | 1 | 11 | 11 | 107.125 | 0 | 0 | L1 | z1 | 175 | N→S | 对边 | N | N11 | 1 | 15 | 15 | N11:R1:C15 | 99.125 | 150 | 0
S | S12 | 1 | 12 | 12 | 107.375 | 0 | 0 | L1 | z1 | 176 | N→S | 对边 | N | N11 | 1 | 16 | 16 | N11:R1:C16 | 99.375 | 150 | 0
S | S12 | 1 | 13 | 13 | 107.625 | 0 | 0 | L1 | z1 | 189 | N→S | 对边 | N | N12 | 1 | 13 | 13 | N12:R1:C13 | 107.625 | 150 | 0
S | S12 | 1 | 14 | 14 | 107.875 | 0 | 0 | L1 | z1 | 190 | N→S | 对边 | N | N12 | 1 | 14 | 14 | N12:R1:C14 | 107.875 | 150 | 0
S | S12 | 1 | 15 | 15 | 108.125 | 0 | 0 | L1 | z1 | 191 | N→S | 对边 | N | N12 | 1 | 15 | 15 | N12:R1:C15 | 108.125 | 150 | 0
S | S12 | 1 | 16 | 16 | 108.375 | 0 | 0 | L1 | z1 | 192 | N→S | 对边 | N | N12 | 1 | 16 | 16 | N12:R1:C16 | 108.375 | 150 | 0
S | S12 | 2 | 1 | 17 | 104.625 | 0 | 0.5 | L1 | z2 | 720 | E→S | 邻边 | E | E05 | 2 | 16 | 32 | E05:R2:C16 | 150 | 45.375 | 0.5
S | S12 | 2 | 2 | 18 | 104.875 | 0 | 0.5 | L1 | z2 | 719 | E→S | 邻边 | E | E05 | 2 | 15 | 31 | E05:R2:C15 | 150 | 45.125 | 0.5
S | S12 | 2 | 3 | 19 | 105.125 | 0 | 0.5 | L1 | z2 | 718 | E→S | 邻边 | E | E05 | 2 | 14 | 30 | E05:R2:C14 | 150 | 44.875 | 0.5
S | S12 | 2 | 4 | 20 | 105.375 | 0 | 0.5 | L1 | z2 | 717 | E→S | 邻边 | E | E05 | 2 | 13 | 29 | E05:R2:C13 | 150 | 44.625 | 0.5
S | S12 | 2 | 5 | 21 | 105.625 | 0 | 0.5 | L1 | z2 | 716 | E→S | 邻边 | E | E05 | 2 | 12 | 28 | E05:R2:C12 | 150 | 44.375 | 0.5
S | S12 | 2 | 6 | 22 | 105.875 | 0 | 0.5 | L1 | z2 | 715 | E→S | 邻边 | E | E05 | 2 | 11 | 27 | E05:R2:C11 | 150 | 44.125 | 0.5
S | S12 | 2 | 7 | 23 | 106.125 | 0 | 0.5 | L1 | z2 | 714 | E→S | 邻边 | E | E05 | 2 | 10 | 26 | E05:R2:C10 | 150 | 43.875 | 0.5
S | S12 | 2 | 8 | 24 | 106.375 | 0 | 0.5 | L1 | z2 | 713 | E→S | 邻边 | E | E05 | 2 | 9 | 25 | E05:R2:C09 | 150 | 43.625 | 0.5
S | S12 | 2 | 9 | 25 | 106.625 | 0 | 0.5 | L1 | z2 | 712 | E→S | 邻边 | E | E05 | 2 | 8 | 24 | E05:R2:C08 | 150 | 43.375 | 0.5
S | S12 | 2 | 10 | 26 | 106.875 | 0 | 0.5 | L1 | z2 | 711 | E→S | 邻边 | E | E05 | 2 | 7 | 23 | E05:R2:C07 | 150 | 43.125 | 0.5
S | S12 | 2 | 11 | 27 | 107.125 | 0 | 0.5 | L1 | z2 | 710 | E→S | 邻边 | E | E05 | 2 | 6 | 22 | E05:R2:C06 | 150 | 42.875 | 0.5
S | S12 | 2 | 12 | 28 | 107.375 | 0 | 0.5 | L1 | z2 | 709 | E→S | 邻边 | E | E05 | 2 | 5 | 21 | E05:R2:C05 | 150 | 42.625 | 0.5
S | S12 | 2 | 13 | 29 | 107.625 | 0 | 0.5 | L1 | z2 | 708 | E→S | 邻边 | E | E05 | 2 | 4 | 20 | E05:R2:C04 | 150 | 42.375 | 0.5
S | S12 | 2 | 14 | 30 | 107.875 | 0 | 0.5 | L1 | z2 | 707 | E→S | 邻边 | E | E05 | 2 | 3 | 19 | E05:R2:C03 | 150 | 42.125 | 0.5
S | S12 | 2 | 15 | 31 | 108.125 | 0 | 0.5 | L1 | z2 | 706 | E→S | 邻边 | E | E05 | 2 | 2 | 18 | E05:R2:C02 | 150 | 41.875 | 0.5
S | S12 | 2 | 16 | 32 | 108.375 | 0 | 0.5 | L1 | z2 | 705 | E→S | 邻边 | E | E05 | 2 | 1 | 17 | E05:R2:C01 | 150 | 41.625 | 0.5
S | S13 | 1 | 1 | 1 | 113.625 | 0 | 0 | L1 | z1 | 193 | N→S | 对边 | N | N13 | 1 | 1 | 1 | N13:R1:C01 | 113.625 | 150 | 0
S | S13 | 1 | 2 | 2 | 113.875 | 0 | 0 | L1 | z1 | 194 | N→S | 对边 | N | N13 | 1 | 2 | 2 | N13:R1:C02 | 113.875 | 150 | 0
S | S13 | 1 | 3 | 3 | 114.125 | 0 | 0 | L1 | z1 | 195 | N→S | 对边 | N | N13 | 1 | 3 | 3 | N13:R1:C03 | 114.125 | 150 | 0
S | S13 | 1 | 4 | 4 | 114.375 | 0 | 0 | L1 | z1 | 196 | N→S | 对边 | N | N13 | 1 | 4 | 4 | N13:R1:C04 | 114.375 | 150 | 0
S | S13 | 1 | 5 | 5 | 114.625 | 0 | 0 | L1 | z1 | 209 | N→S | 对边 | N | N14 | 1 | 1 | 1 | N14:R1:C01 | 122.625 | 150 | 0
S | S13 | 1 | 6 | 6 | 114.875 | 0 | 0 | L1 | z1 | 210 | N→S | 对边 | N | N14 | 1 | 2 | 2 | N14:R1:C02 | 122.875 | 150 | 0
S | S13 | 1 | 7 | 7 | 115.125 | 0 | 0 | L1 | z1 | 211 | N→S | 对边 | N | N14 | 1 | 3 | 3 | N14:R1:C03 | 123.125 | 150 | 0
S | S13 | 1 | 8 | 8 | 115.375 | 0 | 0 | L1 | z1 | 212 | N→S | 对边 | N | N14 | 1 | 4 | 4 | N14:R1:C04 | 123.375 | 150 | 0
S | S13 | 1 | 9 | 9 | 115.625 | 0 | 0 | L1 | z1 | 225 | N→S | 对边 | N | N15 | 1 | 1 | 1 | N15:R1:C01 | 131.625 | 150 | 0
S | S13 | 1 | 10 | 10 | 115.875 | 0 | 0 | L1 | z1 | 226 | N→S | 对边 | N | N15 | 1 | 2 | 2 | N15:R1:C02 | 131.875 | 150 | 0
S | S13 | 1 | 11 | 11 | 116.125 | 0 | 0 | L1 | z1 | 227 | N→S | 对边 | N | N15 | 1 | 3 | 3 | N15:R1:C03 | 132.125 | 150 | 0
S | S13 | 1 | 12 | 12 | 116.375 | 0 | 0 | L1 | z1 | 228 | N→S | 对边 | N | N15 | 1 | 4 | 4 | N15:R1:C04 | 132.375 | 150 | 0
S | S13 | 1 | 13 | 13 | 116.625 | 0 | 0 | L1 | z1 | 241 | N→S | 对边 | N | N16 | 1 | 1 | 1 | N16:R1:C01 | 140.625 | 150 | 0
S | S13 | 1 | 14 | 14 | 116.875 | 0 | 0 | L1 | z1 | 242 | N→S | 对边 | N | N16 | 1 | 2 | 2 | N16:R1:C02 | 140.875 | 150 | 0
S | S13 | 1 | 15 | 15 | 117.125 | 0 | 0 | L1 | z1 | 243 | N→S | 对边 | N | N16 | 1 | 3 | 3 | N16:R1:C03 | 141.125 | 150 | 0
S | S13 | 1 | 16 | 16 | 117.375 | 0 | 0 | L1 | z1 | 244 | N→S | 对边 | N | N16 | 1 | 4 | 4 | N16:R1:C04 | 141.375 | 150 | 0
S | S13 | 2 | 1 | 17 | 113.625 | 0 | 0.5 | L1 | z2 | 704 | E→S | 邻边 | E | E04 | 2 | 16 | 32 | E04:R2:C16 | 150 | 36.375 | 0.5
S | S13 | 2 | 2 | 18 | 113.875 | 0 | 0.5 | L1 | z2 | 703 | E→S | 邻边 | E | E04 | 2 | 15 | 31 | E04:R2:C15 | 150 | 36.125 | 0.5
S | S13 | 2 | 3 | 19 | 114.125 | 0 | 0.5 | L1 | z2 | 702 | E→S | 邻边 | E | E04 | 2 | 14 | 30 | E04:R2:C14 | 150 | 35.875 | 0.5
S | S13 | 2 | 4 | 20 | 114.375 | 0 | 0.5 | L1 | z2 | 701 | E→S | 邻边 | E | E04 | 2 | 13 | 29 | E04:R2:C13 | 150 | 35.625 | 0.5
S | S13 | 2 | 5 | 21 | 114.625 | 0 | 0.5 | L1 | z2 | 700 | E→S | 邻边 | E | E04 | 2 | 12 | 28 | E04:R2:C12 | 150 | 35.375 | 0.5
S | S13 | 2 | 6 | 22 | 114.875 | 0 | 0.5 | L1 | z2 | 699 | E→S | 邻边 | E | E04 | 2 | 11 | 27 | E04:R2:C11 | 150 | 35.125 | 0.5
S | S13 | 2 | 7 | 23 | 115.125 | 0 | 0.5 | L1 | z2 | 698 | E→S | 邻边 | E | E04 | 2 | 10 | 26 | E04:R2:C10 | 150 | 34.875 | 0.5
S | S13 | 2 | 8 | 24 | 115.375 | 0 | 0.5 | L1 | z2 | 697 | E→S | 邻边 | E | E04 | 2 | 9 | 25 | E04:R2:C09 | 150 | 34.625 | 0.5
S | S13 | 2 | 9 | 25 | 115.625 | 0 | 0.5 | L1 | z2 | 696 | E→S | 邻边 | E | E04 | 2 | 8 | 24 | E04:R2:C08 | 150 | 34.375 | 0.5
S | S13 | 2 | 10 | 26 | 115.875 | 0 | 0.5 | L1 | z2 | 695 | E→S | 邻边 | E | E04 | 2 | 7 | 23 | E04:R2:C07 | 150 | 34.125 | 0.5
S | S13 | 2 | 11 | 27 | 116.125 | 0 | 0.5 | L1 | z2 | 694 | E→S | 邻边 | E | E04 | 2 | 6 | 22 | E04:R2:C06 | 150 | 33.875 | 0.5
S | S13 | 2 | 12 | 28 | 116.375 | 0 | 0.5 | L1 | z2 | 693 | E→S | 邻边 | E | E04 | 2 | 5 | 21 | E04:R2:C05 | 150 | 33.625 | 0.5
S | S13 | 2 | 13 | 29 | 116.625 | 0 | 0.5 | L1 | z2 | 692 | E→S | 邻边 | E | E04 | 2 | 4 | 20 | E04:R2:C04 | 150 | 33.375 | 0.5
S | S13 | 2 | 14 | 30 | 116.875 | 0 | 0.5 | L1 | z2 | 691 | E→S | 邻边 | E | E04 | 2 | 3 | 19 | E04:R2:C03 | 150 | 33.125 | 0.5
S | S13 | 2 | 15 | 31 | 117.125 | 0 | 0.5 | L1 | z2 | 690 | E→S | 邻边 | E | E04 | 2 | 2 | 18 | E04:R2:C02 | 150 | 32.875 | 0.5
S | S13 | 2 | 16 | 32 | 117.375 | 0 | 0.5 | L1 | z2 | 689 | E→S | 邻边 | E | E04 | 2 | 1 | 17 | E04:R2:C01 | 150 | 32.625 | 0.5
S | S14 | 1 | 1 | 1 | 122.625 | 0 | 0 | L1 | z1 | 197 | N→S | 对边 | N | N13 | 1 | 5 | 5 | N13:R1:C05 | 114.625 | 150 | 0
S | S14 | 1 | 2 | 2 | 122.875 | 0 | 0 | L1 | z1 | 198 | N→S | 对边 | N | N13 | 1 | 6 | 6 | N13:R1:C06 | 114.875 | 150 | 0
S | S14 | 1 | 3 | 3 | 123.125 | 0 | 0 | L1 | z1 | 199 | N→S | 对边 | N | N13 | 1 | 7 | 7 | N13:R1:C07 | 115.125 | 150 | 0
S | S14 | 1 | 4 | 4 | 123.375 | 0 | 0 | L1 | z1 | 200 | N→S | 对边 | N | N13 | 1 | 8 | 8 | N13:R1:C08 | 115.375 | 150 | 0
S | S14 | 1 | 5 | 5 | 123.625 | 0 | 0 | L1 | z1 | 213 | N→S | 对边 | N | N14 | 1 | 5 | 5 | N14:R1:C05 | 123.625 | 150 | 0
S | S14 | 1 | 6 | 6 | 123.875 | 0 | 0 | L1 | z1 | 214 | N→S | 对边 | N | N14 | 1 | 6 | 6 | N14:R1:C06 | 123.875 | 150 | 0
S | S14 | 1 | 7 | 7 | 124.125 | 0 | 0 | L1 | z1 | 215 | N→S | 对边 | N | N14 | 1 | 7 | 7 | N14:R1:C07 | 124.125 | 150 | 0
S | S14 | 1 | 8 | 8 | 124.375 | 0 | 0 | L1 | z1 | 216 | N→S | 对边 | N | N14 | 1 | 8 | 8 | N14:R1:C08 | 124.375 | 150 | 0
S | S14 | 1 | 9 | 9 | 124.625 | 0 | 0 | L1 | z1 | 229 | N→S | 对边 | N | N15 | 1 | 5 | 5 | N15:R1:C05 | 132.625 | 150 | 0
S | S14 | 1 | 10 | 10 | 124.875 | 0 | 0 | L1 | z1 | 230 | N→S | 对边 | N | N15 | 1 | 6 | 6 | N15:R1:C06 | 132.875 | 150 | 0
S | S14 | 1 | 11 | 11 | 125.125 | 0 | 0 | L1 | z1 | 231 | N→S | 对边 | N | N15 | 1 | 7 | 7 | N15:R1:C07 | 133.125 | 150 | 0
S | S14 | 1 | 12 | 12 | 125.375 | 0 | 0 | L1 | z1 | 232 | N→S | 对边 | N | N15 | 1 | 8 | 8 | N15:R1:C08 | 133.375 | 150 | 0
S | S14 | 1 | 13 | 13 | 125.625 | 0 | 0 | L1 | z1 | 245 | N→S | 对边 | N | N16 | 1 | 5 | 5 | N16:R1:C05 | 141.625 | 150 | 0
S | S14 | 1 | 14 | 14 | 125.875 | 0 | 0 | L1 | z1 | 246 | N→S | 对边 | N | N16 | 1 | 6 | 6 | N16:R1:C06 | 141.875 | 150 | 0
S | S14 | 1 | 15 | 15 | 126.125 | 0 | 0 | L1 | z1 | 247 | N→S | 对边 | N | N16 | 1 | 7 | 7 | N16:R1:C07 | 142.125 | 150 | 0
S | S14 | 1 | 16 | 16 | 126.375 | 0 | 0 | L1 | z1 | 248 | N→S | 对边 | N | N16 | 1 | 8 | 8 | N16:R1:C08 | 142.375 | 150 | 0
S | S14 | 2 | 1 | 17 | 122.625 | 0 | 0.5 | L1 | z2 | 688 | E→S | 邻边 | E | E03 | 2 | 16 | 32 | E03:R2:C16 | 150 | 27.375 | 0.5
S | S14 | 2 | 2 | 18 | 122.875 | 0 | 0.5 | L1 | z2 | 687 | E→S | 邻边 | E | E03 | 2 | 15 | 31 | E03:R2:C15 | 150 | 27.125 | 0.5
S | S14 | 2 | 3 | 19 | 123.125 | 0 | 0.5 | L1 | z2 | 686 | E→S | 邻边 | E | E03 | 2 | 14 | 30 | E03:R2:C14 | 150 | 26.875 | 0.5
S | S14 | 2 | 4 | 20 | 123.375 | 0 | 0.5 | L1 | z2 | 685 | E→S | 邻边 | E | E03 | 2 | 13 | 29 | E03:R2:C13 | 150 | 26.625 | 0.5
S | S14 | 2 | 5 | 21 | 123.625 | 0 | 0.5 | L1 | z2 | 684 | E→S | 邻边 | E | E03 | 2 | 12 | 28 | E03:R2:C12 | 150 | 26.375 | 0.5
S | S14 | 2 | 6 | 22 | 123.875 | 0 | 0.5 | L1 | z2 | 683 | E→S | 邻边 | E | E03 | 2 | 11 | 27 | E03:R2:C11 | 150 | 26.125 | 0.5
S | S14 | 2 | 7 | 23 | 124.125 | 0 | 0.5 | L1 | z2 | 682 | E→S | 邻边 | E | E03 | 2 | 10 | 26 | E03:R2:C10 | 150 | 25.875 | 0.5
S | S14 | 2 | 8 | 24 | 124.375 | 0 | 0.5 | L1 | z2 | 681 | E→S | 邻边 | E | E03 | 2 | 9 | 25 | E03:R2:C09 | 150 | 25.625 | 0.5
S | S14 | 2 | 9 | 25 | 124.625 | 0 | 0.5 | L1 | z2 | 680 | E→S | 邻边 | E | E03 | 2 | 8 | 24 | E03:R2:C08 | 150 | 25.375 | 0.5
S | S14 | 2 | 10 | 26 | 124.875 | 0 | 0.5 | L1 | z2 | 679 | E→S | 邻边 | E | E03 | 2 | 7 | 23 | E03:R2:C07 | 150 | 25.125 | 0.5
S | S14 | 2 | 11 | 27 | 125.125 | 0 | 0.5 | L1 | z2 | 678 | E→S | 邻边 | E | E03 | 2 | 6 | 22 | E03:R2:C06 | 150 | 24.875 | 0.5
S | S14 | 2 | 12 | 28 | 125.375 | 0 | 0.5 | L1 | z2 | 677 | E→S | 邻边 | E | E03 | 2 | 5 | 21 | E03:R2:C05 | 150 | 24.625 | 0.5
S | S14 | 2 | 13 | 29 | 125.625 | 0 | 0.5 | L1 | z2 | 676 | E→S | 邻边 | E | E03 | 2 | 4 | 20 | E03:R2:C04 | 150 | 24.375 | 0.5
S | S14 | 2 | 14 | 30 | 125.875 | 0 | 0.5 | L1 | z2 | 675 | E→S | 邻边 | E | E03 | 2 | 3 | 19 | E03:R2:C03 | 150 | 24.125 | 0.5
S | S14 | 2 | 15 | 31 | 126.125 | 0 | 0.5 | L1 | z2 | 674 | E→S | 邻边 | E | E03 | 2 | 2 | 18 | E03:R2:C02 | 150 | 23.875 | 0.5
S | S14 | 2 | 16 | 32 | 126.375 | 0 | 0.5 | L1 | z2 | 673 | E→S | 邻边 | E | E03 | 2 | 1 | 17 | E03:R2:C01 | 150 | 23.625 | 0.5
S | S15 | 1 | 1 | 1 | 131.625 | 0 | 0 | L1 | z1 | 201 | N→S | 对边 | N | N13 | 1 | 9 | 9 | N13:R1:C09 | 115.625 | 150 | 0
S | S15 | 1 | 2 | 2 | 131.875 | 0 | 0 | L1 | z1 | 202 | N→S | 对边 | N | N13 | 1 | 10 | 10 | N13:R1:C10 | 115.875 | 150 | 0
S | S15 | 1 | 3 | 3 | 132.125 | 0 | 0 | L1 | z1 | 203 | N→S | 对边 | N | N13 | 1 | 11 | 11 | N13:R1:C11 | 116.125 | 150 | 0
S | S15 | 1 | 4 | 4 | 132.375 | 0 | 0 | L1 | z1 | 204 | N→S | 对边 | N | N13 | 1 | 12 | 12 | N13:R1:C12 | 116.375 | 150 | 0
S | S15 | 1 | 5 | 5 | 132.625 | 0 | 0 | L1 | z1 | 217 | N→S | 对边 | N | N14 | 1 | 9 | 9 | N14:R1:C09 | 124.625 | 150 | 0
S | S15 | 1 | 6 | 6 | 132.875 | 0 | 0 | L1 | z1 | 218 | N→S | 对边 | N | N14 | 1 | 10 | 10 | N14:R1:C10 | 124.875 | 150 | 0
S | S15 | 1 | 7 | 7 | 133.125 | 0 | 0 | L1 | z1 | 219 | N→S | 对边 | N | N14 | 1 | 11 | 11 | N14:R1:C11 | 125.125 | 150 | 0
S | S15 | 1 | 8 | 8 | 133.375 | 0 | 0 | L1 | z1 | 220 | N→S | 对边 | N | N14 | 1 | 12 | 12 | N14:R1:C12 | 125.375 | 150 | 0
S | S15 | 1 | 9 | 9 | 133.625 | 0 | 0 | L1 | z1 | 233 | N→S | 对边 | N | N15 | 1 | 9 | 9 | N15:R1:C09 | 133.625 | 150 | 0
S | S15 | 1 | 10 | 10 | 133.875 | 0 | 0 | L1 | z1 | 234 | N→S | 对边 | N | N15 | 1 | 10 | 10 | N15:R1:C10 | 133.875 | 150 | 0
S | S15 | 1 | 11 | 11 | 134.125 | 0 | 0 | L1 | z1 | 235 | N→S | 对边 | N | N15 | 1 | 11 | 11 | N15:R1:C11 | 134.125 | 150 | 0
S | S15 | 1 | 12 | 12 | 134.375 | 0 | 0 | L1 | z1 | 236 | N→S | 对边 | N | N15 | 1 | 12 | 12 | N15:R1:C12 | 134.375 | 150 | 0
S | S15 | 1 | 13 | 13 | 134.625 | 0 | 0 | L1 | z1 | 249 | N→S | 对边 | N | N16 | 1 | 9 | 9 | N16:R1:C09 | 142.625 | 150 | 0
S | S15 | 1 | 14 | 14 | 134.875 | 0 | 0 | L1 | z1 | 250 | N→S | 对边 | N | N16 | 1 | 10 | 10 | N16:R1:C10 | 142.875 | 150 | 0
S | S15 | 1 | 15 | 15 | 135.125 | 0 | 0 | L1 | z1 | 251 | N→S | 对边 | N | N16 | 1 | 11 | 11 | N16:R1:C11 | 143.125 | 150 | 0
S | S15 | 1 | 16 | 16 | 135.375 | 0 | 0 | L1 | z1 | 252 | N→S | 对边 | N | N16 | 1 | 12 | 12 | N16:R1:C12 | 143.375 | 150 | 0
S | S15 | 2 | 1 | 17 | 131.625 | 0 | 0.5 | L1 | z2 | 672 | E→S | 邻边 | E | E02 | 2 | 16 | 32 | E02:R2:C16 | 150 | 18.375 | 0.5
S | S15 | 2 | 2 | 18 | 131.875 | 0 | 0.5 | L1 | z2 | 671 | E→S | 邻边 | E | E02 | 2 | 15 | 31 | E02:R2:C15 | 150 | 18.125 | 0.5
S | S15 | 2 | 3 | 19 | 132.125 | 0 | 0.5 | L1 | z2 | 670 | E→S | 邻边 | E | E02 | 2 | 14 | 30 | E02:R2:C14 | 150 | 17.875 | 0.5
S | S15 | 2 | 4 | 20 | 132.375 | 0 | 0.5 | L1 | z2 | 669 | E→S | 邻边 | E | E02 | 2 | 13 | 29 | E02:R2:C13 | 150 | 17.625 | 0.5
S | S15 | 2 | 5 | 21 | 132.625 | 0 | 0.5 | L1 | z2 | 668 | E→S | 邻边 | E | E02 | 2 | 12 | 28 | E02:R2:C12 | 150 | 17.375 | 0.5
S | S15 | 2 | 6 | 22 | 132.875 | 0 | 0.5 | L1 | z2 | 667 | E→S | 邻边 | E | E02 | 2 | 11 | 27 | E02:R2:C11 | 150 | 17.125 | 0.5
S | S15 | 2 | 7 | 23 | 133.125 | 0 | 0.5 | L1 | z2 | 666 | E→S | 邻边 | E | E02 | 2 | 10 | 26 | E02:R2:C10 | 150 | 16.875 | 0.5
S | S15 | 2 | 8 | 24 | 133.375 | 0 | 0.5 | L1 | z2 | 665 | E→S | 邻边 | E | E02 | 2 | 9 | 25 | E02:R2:C09 | 150 | 16.625 | 0.5
S | S15 | 2 | 9 | 25 | 133.625 | 0 | 0.5 | L1 | z2 | 664 | E→S | 邻边 | E | E02 | 2 | 8 | 24 | E02:R2:C08 | 150 | 16.375 | 0.5
S | S15 | 2 | 10 | 26 | 133.875 | 0 | 0.5 | L1 | z2 | 663 | E→S | 邻边 | E | E02 | 2 | 7 | 23 | E02:R2:C07 | 150 | 16.125 | 0.5
S | S15 | 2 | 11 | 27 | 134.125 | 0 | 0.5 | L1 | z2 | 662 | E→S | 邻边 | E | E02 | 2 | 6 | 22 | E02:R2:C06 | 150 | 15.875 | 0.5
S | S15 | 2 | 12 | 28 | 134.375 | 0 | 0.5 | L1 | z2 | 661 | E→S | 邻边 | E | E02 | 2 | 5 | 21 | E02:R2:C05 | 150 | 15.625 | 0.5
S | S15 | 2 | 13 | 29 | 134.625 | 0 | 0.5 | L1 | z2 | 660 | E→S | 邻边 | E | E02 | 2 | 4 | 20 | E02:R2:C04 | 150 | 15.375 | 0.5
S | S15 | 2 | 14 | 30 | 134.875 | 0 | 0.5 | L1 | z2 | 659 | E→S | 邻边 | E | E02 | 2 | 3 | 19 | E02:R2:C03 | 150 | 15.125 | 0.5
S | S15 | 2 | 15 | 31 | 135.125 | 0 | 0.5 | L1 | z2 | 658 | E→S | 邻边 | E | E02 | 2 | 2 | 18 | E02:R2:C02 | 150 | 14.875 | 0.5
S | S15 | 2 | 16 | 32 | 135.375 | 0 | 0.5 | L1 | z2 | 657 | E→S | 邻边 | E | E02 | 2 | 1 | 17 | E02:R2:C01 | 150 | 14.625 | 0.5
S | S16 | 1 | 1 | 1 | 140.625 | 0 | 0 | L1 | z1 | 205 | N→S | 对边 | N | N13 | 1 | 13 | 13 | N13:R1:C13 | 116.625 | 150 | 0
S | S16 | 1 | 2 | 2 | 140.875 | 0 | 0 | L1 | z1 | 206 | N→S | 对边 | N | N13 | 1 | 14 | 14 | N13:R1:C14 | 116.875 | 150 | 0
S | S16 | 1 | 3 | 3 | 141.125 | 0 | 0 | L1 | z1 | 207 | N→S | 对边 | N | N13 | 1 | 15 | 15 | N13:R1:C15 | 117.125 | 150 | 0
S | S16 | 1 | 4 | 4 | 141.375 | 0 | 0 | L1 | z1 | 208 | N→S | 对边 | N | N13 | 1 | 16 | 16 | N13:R1:C16 | 117.375 | 150 | 0
S | S16 | 1 | 5 | 5 | 141.625 | 0 | 0 | L1 | z1 | 221 | N→S | 对边 | N | N14 | 1 | 13 | 13 | N14:R1:C13 | 125.625 | 150 | 0
S | S16 | 1 | 6 | 6 | 141.875 | 0 | 0 | L1 | z1 | 222 | N→S | 对边 | N | N14 | 1 | 14 | 14 | N14:R1:C14 | 125.875 | 150 | 0
S | S16 | 1 | 7 | 7 | 142.125 | 0 | 0 | L1 | z1 | 223 | N→S | 对边 | N | N14 | 1 | 15 | 15 | N14:R1:C15 | 126.125 | 150 | 0
S | S16 | 1 | 8 | 8 | 142.375 | 0 | 0 | L1 | z1 | 224 | N→S | 对边 | N | N14 | 1 | 16 | 16 | N14:R1:C16 | 126.375 | 150 | 0
S | S16 | 1 | 9 | 9 | 142.625 | 0 | 0 | L1 | z1 | 237 | N→S | 对边 | N | N15 | 1 | 13 | 13 | N15:R1:C13 | 134.625 | 150 | 0
S | S16 | 1 | 10 | 10 | 142.875 | 0 | 0 | L1 | z1 | 238 | N→S | 对边 | N | N15 | 1 | 14 | 14 | N15:R1:C14 | 134.875 | 150 | 0
S | S16 | 1 | 11 | 11 | 143.125 | 0 | 0 | L1 | z1 | 239 | N→S | 对边 | N | N15 | 1 | 15 | 15 | N15:R1:C15 | 135.125 | 150 | 0
S | S16 | 1 | 12 | 12 | 143.375 | 0 | 0 | L1 | z1 | 240 | N→S | 对边 | N | N15 | 1 | 16 | 16 | N15:R1:C16 | 135.375 | 150 | 0
S | S16 | 1 | 13 | 13 | 143.625 | 0 | 0 | L1 | z1 | 253 | N→S | 对边 | N | N16 | 1 | 13 | 13 | N16:R1:C13 | 143.625 | 150 | 0
S | S16 | 1 | 14 | 14 | 143.875 | 0 | 0 | L1 | z1 | 254 | N→S | 对边 | N | N16 | 1 | 14 | 14 | N16:R1:C14 | 143.875 | 150 | 0
S | S16 | 1 | 15 | 15 | 144.125 | 0 | 0 | L1 | z1 | 255 | N→S | 对边 | N | N16 | 1 | 15 | 15 | N16:R1:C15 | 144.125 | 150 | 0
S | S16 | 1 | 16 | 16 | 144.375 | 0 | 0 | L1 | z1 | 256 | N→S | 对边 | N | N16 | 1 | 16 | 16 | N16:R1:C16 | 144.375 | 150 | 0
S | S16 | 2 | 1 | 17 | 140.625 | 0 | 0.5 | L1 | z2 | 656 | E→S | 邻边 | E | E01 | 2 | 16 | 32 | E01:R2:C16 | 150 | 9.375 | 0.5
S | S16 | 2 | 2 | 18 | 140.875 | 0 | 0.5 | L1 | z2 | 655 | E→S | 邻边 | E | E01 | 2 | 15 | 31 | E01:R2:C15 | 150 | 9.125 | 0.5
S | S16 | 2 | 3 | 19 | 141.125 | 0 | 0.5 | L1 | z2 | 654 | E→S | 邻边 | E | E01 | 2 | 14 | 30 | E01:R2:C14 | 150 | 8.875 | 0.5
S | S16 | 2 | 4 | 20 | 141.375 | 0 | 0.5 | L1 | z2 | 653 | E→S | 邻边 | E | E01 | 2 | 13 | 29 | E01:R2:C13 | 150 | 8.625 | 0.5
S | S16 | 2 | 5 | 21 | 141.625 | 0 | 0.5 | L1 | z2 | 652 | E→S | 邻边 | E | E01 | 2 | 12 | 28 | E01:R2:C12 | 150 | 8.375 | 0.5
S | S16 | 2 | 6 | 22 | 141.875 | 0 | 0.5 | L1 | z2 | 651 | E→S | 邻边 | E | E01 | 2 | 11 | 27 | E01:R2:C11 | 150 | 8.125 | 0.5
S | S16 | 2 | 7 | 23 | 142.125 | 0 | 0.5 | L1 | z2 | 650 | E→S | 邻边 | E | E01 | 2 | 10 | 26 | E01:R2:C10 | 150 | 7.875 | 0.5
S | S16 | 2 | 8 | 24 | 142.375 | 0 | 0.5 | L1 | z2 | 649 | E→S | 邻边 | E | E01 | 2 | 9 | 25 | E01:R2:C09 | 150 | 7.625 | 0.5
S | S16 | 2 | 9 | 25 | 142.625 | 0 | 0.5 | L1 | z2 | 648 | E→S | 邻边 | E | E01 | 2 | 8 | 24 | E01:R2:C08 | 150 | 7.375 | 0.5
S | S16 | 2 | 10 | 26 | 142.875 | 0 | 0.5 | L1 | z2 | 647 | E→S | 邻边 | E | E01 | 2 | 7 | 23 | E01:R2:C07 | 150 | 7.125 | 0.5
S | S16 | 2 | 11 | 27 | 143.125 | 0 | 0.5 | L1 | z2 | 646 | E→S | 邻边 | E | E01 | 2 | 6 | 22 | E01:R2:C06 | 150 | 6.875 | 0.5
S | S16 | 2 | 12 | 28 | 143.375 | 0 | 0.5 | L1 | z2 | 645 | E→S | 邻边 | E | E01 | 2 | 5 | 21 | E01:R2:C05 | 150 | 6.625 | 0.5
S | S16 | 2 | 13 | 29 | 143.625 | 0 | 0.5 | L1 | z2 | 644 | E→S | 邻边 | E | E01 | 2 | 4 | 20 | E01:R2:C04 | 150 | 6.375 | 0.5
S | S16 | 2 | 14 | 30 | 143.875 | 0 | 0.5 | L1 | z2 | 643 | E→S | 邻边 | E | E01 | 2 | 3 | 19 | E01:R2:C03 | 150 | 6.125 | 0.5
S | S16 | 2 | 15 | 31 | 144.125 | 0 | 0.5 | L1 | z2 | 642 | E→S | 邻边 | E | E01 | 2 | 2 | 18 | E01:R2:C02 | 150 | 5.875 | 0.5
S | S16 | 2 | 16 | 32 | 144.375 | 0 | 0.5 | L1 | z2 | 641 | E→S | 邻边 | E | E01 | 2 | 1 | 17 | E01:R2:C01 | 150 | 5.625 | 0.5
W | W01 | 1 | 1 | 1 | 0 | 5.625 | 0 | L1 | z1 | 257 | E→W | 对边 | E | E01 | 1 | 1 | 1 | E01:R1:C01 | 150 | 5.625 | 0
W | W01 | 1 | 2 | 2 | 0 | 5.875 | 0 | L1 | z1 | 258 | E→W | 对边 | E | E01 | 1 | 2 | 2 | E01:R1:C02 | 150 | 5.875 | 0
W | W01 | 1 | 3 | 3 | 0 | 6.125 | 0 | L1 | z1 | 259 | E→W | 对边 | E | E01 | 1 | 3 | 3 | E01:R1:C03 | 150 | 6.125 | 0
W | W01 | 1 | 4 | 4 | 0 | 6.375 | 0 | L1 | z1 | 260 | E→W | 对边 | E | E01 | 1 | 4 | 4 | E01:R1:C04 | 150 | 6.375 | 0
W | W01 | 1 | 5 | 5 | 0 | 6.625 | 0 | L1 | z1 | 273 | E→W | 对边 | E | E02 | 1 | 1 | 1 | E02:R1:C01 | 150 | 14.625 | 0
W | W01 | 1 | 6 | 6 | 0 | 6.875 | 0 | L1 | z1 | 274 | E→W | 对边 | E | E02 | 1 | 2 | 2 | E02:R1:C02 | 150 | 14.875 | 0
W | W01 | 1 | 7 | 7 | 0 | 7.125 | 0 | L1 | z1 | 275 | E→W | 对边 | E | E02 | 1 | 3 | 3 | E02:R1:C03 | 150 | 15.125 | 0
W | W01 | 1 | 8 | 8 | 0 | 7.375 | 0 | L1 | z1 | 276 | E→W | 对边 | E | E02 | 1 | 4 | 4 | E02:R1:C04 | 150 | 15.375 | 0
W | W01 | 1 | 9 | 9 | 0 | 7.625 | 0 | L1 | z1 | 289 | E→W | 对边 | E | E03 | 1 | 1 | 1 | E03:R1:C01 | 150 | 23.625 | 0
W | W01 | 1 | 10 | 10 | 0 | 7.875 | 0 | L1 | z1 | 290 | E→W | 对边 | E | E03 | 1 | 2 | 2 | E03:R1:C02 | 150 | 23.875 | 0
W | W01 | 1 | 11 | 11 | 0 | 8.125 | 0 | L1 | z1 | 291 | E→W | 对边 | E | E03 | 1 | 3 | 3 | E03:R1:C03 | 150 | 24.125 | 0
W | W01 | 1 | 12 | 12 | 0 | 8.375 | 0 | L1 | z1 | 292 | E→W | 对边 | E | E03 | 1 | 4 | 4 | E03:R1:C04 | 150 | 24.375 | 0
W | W01 | 1 | 13 | 13 | 0 | 8.625 | 0 | L1 | z1 | 305 | E→W | 对边 | E | E04 | 1 | 1 | 1 | E04:R1:C01 | 150 | 32.625 | 0
W | W01 | 1 | 14 | 14 | 0 | 8.875 | 0 | L1 | z1 | 306 | E→W | 对边 | E | E04 | 1 | 2 | 2 | E04:R1:C02 | 150 | 32.875 | 0
W | W01 | 1 | 15 | 15 | 0 | 9.125 | 0 | L1 | z1 | 307 | E→W | 对边 | E | E04 | 1 | 3 | 3 | E04:R1:C03 | 150 | 33.125 | 0
W | W01 | 1 | 16 | 16 | 0 | 9.375 | 0 | L1 | z1 | 308 | E→W | 对边 | E | E04 | 1 | 4 | 4 | E04:R1:C04 | 150 | 33.375 | 0
W | W01 | 2 | 1 | 17 | 0 | 5.625 | 0.5 | L1 | z2 | 769 | S→W | 邻边 | S | S01 | 2 | 1 | 17 | S01:R2:C01 | 5.625 | 0 | 0.5
W | W01 | 2 | 2 | 18 | 0 | 5.875 | 0.5 | L1 | z2 | 770 | S→W | 邻边 | S | S01 | 2 | 2 | 18 | S01:R2:C02 | 5.875 | 0 | 0.5
W | W01 | 2 | 3 | 19 | 0 | 6.125 | 0.5 | L1 | z2 | 771 | S→W | 邻边 | S | S01 | 2 | 3 | 19 | S01:R2:C03 | 6.125 | 0 | 0.5
W | W01 | 2 | 4 | 20 | 0 | 6.375 | 0.5 | L1 | z2 | 772 | S→W | 邻边 | S | S01 | 2 | 4 | 20 | S01:R2:C04 | 6.375 | 0 | 0.5
W | W01 | 2 | 5 | 21 | 0 | 6.625 | 0.5 | L1 | z2 | 773 | S→W | 邻边 | S | S01 | 2 | 5 | 21 | S01:R2:C05 | 6.625 | 0 | 0.5
W | W01 | 2 | 6 | 22 | 0 | 6.875 | 0.5 | L1 | z2 | 774 | S→W | 邻边 | S | S01 | 2 | 6 | 22 | S01:R2:C06 | 6.875 | 0 | 0.5
W | W01 | 2 | 7 | 23 | 0 | 7.125 | 0.5 | L1 | z2 | 775 | S→W | 邻边 | S | S01 | 2 | 7 | 23 | S01:R2:C07 | 7.125 | 0 | 0.5
W | W01 | 2 | 8 | 24 | 0 | 7.375 | 0.5 | L1 | z2 | 776 | S→W | 邻边 | S | S01 | 2 | 8 | 24 | S01:R2:C08 | 7.375 | 0 | 0.5
W | W01 | 2 | 9 | 25 | 0 | 7.625 | 0.5 | L1 | z2 | 777 | S→W | 邻边 | S | S01 | 2 | 9 | 25 | S01:R2:C09 | 7.625 | 0 | 0.5
W | W01 | 2 | 10 | 26 | 0 | 7.875 | 0.5 | L1 | z2 | 778 | S→W | 邻边 | S | S01 | 2 | 10 | 26 | S01:R2:C10 | 7.875 | 0 | 0.5
W | W01 | 2 | 11 | 27 | 0 | 8.125 | 0.5 | L1 | z2 | 779 | S→W | 邻边 | S | S01 | 2 | 11 | 27 | S01:R2:C11 | 8.125 | 0 | 0.5
W | W01 | 2 | 12 | 28 | 0 | 8.375 | 0.5 | L1 | z2 | 780 | S→W | 邻边 | S | S01 | 2 | 12 | 28 | S01:R2:C12 | 8.375 | 0 | 0.5
W | W01 | 2 | 13 | 29 | 0 | 8.625 | 0.5 | L1 | z2 | 781 | S→W | 邻边 | S | S01 | 2 | 13 | 29 | S01:R2:C13 | 8.625 | 0 | 0.5
W | W01 | 2 | 14 | 30 | 0 | 8.875 | 0.5 | L1 | z2 | 782 | S→W | 邻边 | S | S01 | 2 | 14 | 30 | S01:R2:C14 | 8.875 | 0 | 0.5
W | W01 | 2 | 15 | 31 | 0 | 9.125 | 0.5 | L1 | z2 | 783 | S→W | 邻边 | S | S01 | 2 | 15 | 31 | S01:R2:C15 | 9.125 | 0 | 0.5
W | W01 | 2 | 16 | 32 | 0 | 9.375 | 0.5 | L1 | z2 | 784 | S→W | 邻边 | S | S01 | 2 | 16 | 32 | S01:R2:C16 | 9.375 | 0 | 0.5
W | W02 | 1 | 1 | 1 | 0 | 14.625 | 0 | L1 | z1 | 261 | E→W | 对边 | E | E01 | 1 | 5 | 5 | E01:R1:C05 | 150 | 6.625 | 0
W | W02 | 1 | 2 | 2 | 0 | 14.875 | 0 | L1 | z1 | 262 | E→W | 对边 | E | E01 | 1 | 6 | 6 | E01:R1:C06 | 150 | 6.875 | 0
W | W02 | 1 | 3 | 3 | 0 | 15.125 | 0 | L1 | z1 | 263 | E→W | 对边 | E | E01 | 1 | 7 | 7 | E01:R1:C07 | 150 | 7.125 | 0
W | W02 | 1 | 4 | 4 | 0 | 15.375 | 0 | L1 | z1 | 264 | E→W | 对边 | E | E01 | 1 | 8 | 8 | E01:R1:C08 | 150 | 7.375 | 0
W | W02 | 1 | 5 | 5 | 0 | 15.625 | 0 | L1 | z1 | 277 | E→W | 对边 | E | E02 | 1 | 5 | 5 | E02:R1:C05 | 150 | 15.625 | 0
W | W02 | 1 | 6 | 6 | 0 | 15.875 | 0 | L1 | z1 | 278 | E→W | 对边 | E | E02 | 1 | 6 | 6 | E02:R1:C06 | 150 | 15.875 | 0
W | W02 | 1 | 7 | 7 | 0 | 16.125 | 0 | L1 | z1 | 279 | E→W | 对边 | E | E02 | 1 | 7 | 7 | E02:R1:C07 | 150 | 16.125 | 0
W | W02 | 1 | 8 | 8 | 0 | 16.375 | 0 | L1 | z1 | 280 | E→W | 对边 | E | E02 | 1 | 8 | 8 | E02:R1:C08 | 150 | 16.375 | 0
W | W02 | 1 | 9 | 9 | 0 | 16.625 | 0 | L1 | z1 | 293 | E→W | 对边 | E | E03 | 1 | 5 | 5 | E03:R1:C05 | 150 | 24.625 | 0
W | W02 | 1 | 10 | 10 | 0 | 16.875 | 0 | L1 | z1 | 294 | E→W | 对边 | E | E03 | 1 | 6 | 6 | E03:R1:C06 | 150 | 24.875 | 0
W | W02 | 1 | 11 | 11 | 0 | 17.125 | 0 | L1 | z1 | 295 | E→W | 对边 | E | E03 | 1 | 7 | 7 | E03:R1:C07 | 150 | 25.125 | 0
W | W02 | 1 | 12 | 12 | 0 | 17.375 | 0 | L1 | z1 | 296 | E→W | 对边 | E | E03 | 1 | 8 | 8 | E03:R1:C08 | 150 | 25.375 | 0
W | W02 | 1 | 13 | 13 | 0 | 17.625 | 0 | L1 | z1 | 309 | E→W | 对边 | E | E04 | 1 | 5 | 5 | E04:R1:C05 | 150 | 33.625 | 0
W | W02 | 1 | 14 | 14 | 0 | 17.875 | 0 | L1 | z1 | 310 | E→W | 对边 | E | E04 | 1 | 6 | 6 | E04:R1:C06 | 150 | 33.875 | 0
W | W02 | 1 | 15 | 15 | 0 | 18.125 | 0 | L1 | z1 | 311 | E→W | 对边 | E | E04 | 1 | 7 | 7 | E04:R1:C07 | 150 | 34.125 | 0
W | W02 | 1 | 16 | 16 | 0 | 18.375 | 0 | L1 | z1 | 312 | E→W | 对边 | E | E04 | 1 | 8 | 8 | E04:R1:C08 | 150 | 34.375 | 0
W | W02 | 2 | 1 | 17 | 0 | 14.625 | 0.5 | L1 | z2 | 785 | S→W | 邻边 | S | S02 | 2 | 1 | 17 | S02:R2:C01 | 14.625 | 0 | 0.5
W | W02 | 2 | 2 | 18 | 0 | 14.875 | 0.5 | L1 | z2 | 786 | S→W | 邻边 | S | S02 | 2 | 2 | 18 | S02:R2:C02 | 14.875 | 0 | 0.5
W | W02 | 2 | 3 | 19 | 0 | 15.125 | 0.5 | L1 | z2 | 787 | S→W | 邻边 | S | S02 | 2 | 3 | 19 | S02:R2:C03 | 15.125 | 0 | 0.5
W | W02 | 2 | 4 | 20 | 0 | 15.375 | 0.5 | L1 | z2 | 788 | S→W | 邻边 | S | S02 | 2 | 4 | 20 | S02:R2:C04 | 15.375 | 0 | 0.5
W | W02 | 2 | 5 | 21 | 0 | 15.625 | 0.5 | L1 | z2 | 789 | S→W | 邻边 | S | S02 | 2 | 5 | 21 | S02:R2:C05 | 15.625 | 0 | 0.5
W | W02 | 2 | 6 | 22 | 0 | 15.875 | 0.5 | L1 | z2 | 790 | S→W | 邻边 | S | S02 | 2 | 6 | 22 | S02:R2:C06 | 15.875 | 0 | 0.5
W | W02 | 2 | 7 | 23 | 0 | 16.125 | 0.5 | L1 | z2 | 791 | S→W | 邻边 | S | S02 | 2 | 7 | 23 | S02:R2:C07 | 16.125 | 0 | 0.5
W | W02 | 2 | 8 | 24 | 0 | 16.375 | 0.5 | L1 | z2 | 792 | S→W | 邻边 | S | S02 | 2 | 8 | 24 | S02:R2:C08 | 16.375 | 0 | 0.5
W | W02 | 2 | 9 | 25 | 0 | 16.625 | 0.5 | L1 | z2 | 793 | S→W | 邻边 | S | S02 | 2 | 9 | 25 | S02:R2:C09 | 16.625 | 0 | 0.5
W | W02 | 2 | 10 | 26 | 0 | 16.875 | 0.5 | L1 | z2 | 794 | S→W | 邻边 | S | S02 | 2 | 10 | 26 | S02:R2:C10 | 16.875 | 0 | 0.5
W | W02 | 2 | 11 | 27 | 0 | 17.125 | 0.5 | L1 | z2 | 795 | S→W | 邻边 | S | S02 | 2 | 11 | 27 | S02:R2:C11 | 17.125 | 0 | 0.5
W | W02 | 2 | 12 | 28 | 0 | 17.375 | 0.5 | L1 | z2 | 796 | S→W | 邻边 | S | S02 | 2 | 12 | 28 | S02:R2:C12 | 17.375 | 0 | 0.5
W | W02 | 2 | 13 | 29 | 0 | 17.625 | 0.5 | L1 | z2 | 797 | S→W | 邻边 | S | S02 | 2 | 13 | 29 | S02:R2:C13 | 17.625 | 0 | 0.5
W | W02 | 2 | 14 | 30 | 0 | 17.875 | 0.5 | L1 | z2 | 798 | S→W | 邻边 | S | S02 | 2 | 14 | 30 | S02:R2:C14 | 17.875 | 0 | 0.5
W | W02 | 2 | 15 | 31 | 0 | 18.125 | 0.5 | L1 | z2 | 799 | S→W | 邻边 | S | S02 | 2 | 15 | 31 | S02:R2:C15 | 18.125 | 0 | 0.5
W | W02 | 2 | 16 | 32 | 0 | 18.375 | 0.5 | L1 | z2 | 800 | S→W | 邻边 | S | S02 | 2 | 16 | 32 | S02:R2:C16 | 18.375 | 0 | 0.5
W | W03 | 1 | 1 | 1 | 0 | 23.625 | 0 | L1 | z1 | 265 | E→W | 对边 | E | E01 | 1 | 9 | 9 | E01:R1:C09 | 150 | 7.625 | 0
W | W03 | 1 | 2 | 2 | 0 | 23.875 | 0 | L1 | z1 | 266 | E→W | 对边 | E | E01 | 1 | 10 | 10 | E01:R1:C10 | 150 | 7.875 | 0
W | W03 | 1 | 3 | 3 | 0 | 24.125 | 0 | L1 | z1 | 267 | E→W | 对边 | E | E01 | 1 | 11 | 11 | E01:R1:C11 | 150 | 8.125 | 0
W | W03 | 1 | 4 | 4 | 0 | 24.375 | 0 | L1 | z1 | 268 | E→W | 对边 | E | E01 | 1 | 12 | 12 | E01:R1:C12 | 150 | 8.375 | 0
W | W03 | 1 | 5 | 5 | 0 | 24.625 | 0 | L1 | z1 | 281 | E→W | 对边 | E | E02 | 1 | 9 | 9 | E02:R1:C09 | 150 | 16.625 | 0
W | W03 | 1 | 6 | 6 | 0 | 24.875 | 0 | L1 | z1 | 282 | E→W | 对边 | E | E02 | 1 | 10 | 10 | E02:R1:C10 | 150 | 16.875 | 0
W | W03 | 1 | 7 | 7 | 0 | 25.125 | 0 | L1 | z1 | 283 | E→W | 对边 | E | E02 | 1 | 11 | 11 | E02:R1:C11 | 150 | 17.125 | 0
W | W03 | 1 | 8 | 8 | 0 | 25.375 | 0 | L1 | z1 | 284 | E→W | 对边 | E | E02 | 1 | 12 | 12 | E02:R1:C12 | 150 | 17.375 | 0
W | W03 | 1 | 9 | 9 | 0 | 25.625 | 0 | L1 | z1 | 297 | E→W | 对边 | E | E03 | 1 | 9 | 9 | E03:R1:C09 | 150 | 25.625 | 0
W | W03 | 1 | 10 | 10 | 0 | 25.875 | 0 | L1 | z1 | 298 | E→W | 对边 | E | E03 | 1 | 10 | 10 | E03:R1:C10 | 150 | 25.875 | 0
W | W03 | 1 | 11 | 11 | 0 | 26.125 | 0 | L1 | z1 | 299 | E→W | 对边 | E | E03 | 1 | 11 | 11 | E03:R1:C11 | 150 | 26.125 | 0
W | W03 | 1 | 12 | 12 | 0 | 26.375 | 0 | L1 | z1 | 300 | E→W | 对边 | E | E03 | 1 | 12 | 12 | E03:R1:C12 | 150 | 26.375 | 0
W | W03 | 1 | 13 | 13 | 0 | 26.625 | 0 | L1 | z1 | 313 | E→W | 对边 | E | E04 | 1 | 9 | 9 | E04:R1:C09 | 150 | 34.625 | 0
W | W03 | 1 | 14 | 14 | 0 | 26.875 | 0 | L1 | z1 | 314 | E→W | 对边 | E | E04 | 1 | 10 | 10 | E04:R1:C10 | 150 | 34.875 | 0
W | W03 | 1 | 15 | 15 | 0 | 27.125 | 0 | L1 | z1 | 315 | E→W | 对边 | E | E04 | 1 | 11 | 11 | E04:R1:C11 | 150 | 35.125 | 0
W | W03 | 1 | 16 | 16 | 0 | 27.375 | 0 | L1 | z1 | 316 | E→W | 对边 | E | E04 | 1 | 12 | 12 | E04:R1:C12 | 150 | 35.375 | 0
W | W03 | 2 | 1 | 17 | 0 | 23.625 | 0.5 | L1 | z2 | 801 | S→W | 邻边 | S | S03 | 2 | 1 | 17 | S03:R2:C01 | 23.625 | 0 | 0.5
W | W03 | 2 | 2 | 18 | 0 | 23.875 | 0.5 | L1 | z2 | 802 | S→W | 邻边 | S | S03 | 2 | 2 | 18 | S03:R2:C02 | 23.875 | 0 | 0.5
W | W03 | 2 | 3 | 19 | 0 | 24.125 | 0.5 | L1 | z2 | 803 | S→W | 邻边 | S | S03 | 2 | 3 | 19 | S03:R2:C03 | 24.125 | 0 | 0.5
W | W03 | 2 | 4 | 20 | 0 | 24.375 | 0.5 | L1 | z2 | 804 | S→W | 邻边 | S | S03 | 2 | 4 | 20 | S03:R2:C04 | 24.375 | 0 | 0.5
W | W03 | 2 | 5 | 21 | 0 | 24.625 | 0.5 | L1 | z2 | 805 | S→W | 邻边 | S | S03 | 2 | 5 | 21 | S03:R2:C05 | 24.625 | 0 | 0.5
W | W03 | 2 | 6 | 22 | 0 | 24.875 | 0.5 | L1 | z2 | 806 | S→W | 邻边 | S | S03 | 2 | 6 | 22 | S03:R2:C06 | 24.875 | 0 | 0.5
W | W03 | 2 | 7 | 23 | 0 | 25.125 | 0.5 | L1 | z2 | 807 | S→W | 邻边 | S | S03 | 2 | 7 | 23 | S03:R2:C07 | 25.125 | 0 | 0.5
W | W03 | 2 | 8 | 24 | 0 | 25.375 | 0.5 | L1 | z2 | 808 | S→W | 邻边 | S | S03 | 2 | 8 | 24 | S03:R2:C08 | 25.375 | 0 | 0.5
W | W03 | 2 | 9 | 25 | 0 | 25.625 | 0.5 | L1 | z2 | 809 | S→W | 邻边 | S | S03 | 2 | 9 | 25 | S03:R2:C09 | 25.625 | 0 | 0.5
W | W03 | 2 | 10 | 26 | 0 | 25.875 | 0.5 | L1 | z2 | 810 | S→W | 邻边 | S | S03 | 2 | 10 | 26 | S03:R2:C10 | 25.875 | 0 | 0.5
W | W03 | 2 | 11 | 27 | 0 | 26.125 | 0.5 | L1 | z2 | 811 | S→W | 邻边 | S | S03 | 2 | 11 | 27 | S03:R2:C11 | 26.125 | 0 | 0.5
W | W03 | 2 | 12 | 28 | 0 | 26.375 | 0.5 | L1 | z2 | 812 | S→W | 邻边 | S | S03 | 2 | 12 | 28 | S03:R2:C12 | 26.375 | 0 | 0.5
W | W03 | 2 | 13 | 29 | 0 | 26.625 | 0.5 | L1 | z2 | 813 | S→W | 邻边 | S | S03 | 2 | 13 | 29 | S03:R2:C13 | 26.625 | 0 | 0.5
W | W03 | 2 | 14 | 30 | 0 | 26.875 | 0.5 | L1 | z2 | 814 | S→W | 邻边 | S | S03 | 2 | 14 | 30 | S03:R2:C14 | 26.875 | 0 | 0.5
W | W03 | 2 | 15 | 31 | 0 | 27.125 | 0.5 | L1 | z2 | 815 | S→W | 邻边 | S | S03 | 2 | 15 | 31 | S03:R2:C15 | 27.125 | 0 | 0.5
W | W03 | 2 | 16 | 32 | 0 | 27.375 | 0.5 | L1 | z2 | 816 | S→W | 邻边 | S | S03 | 2 | 16 | 32 | S03:R2:C16 | 27.375 | 0 | 0.5
W | W04 | 1 | 1 | 1 | 0 | 32.625 | 0 | L1 | z1 | 269 | E→W | 对边 | E | E01 | 1 | 13 | 13 | E01:R1:C13 | 150 | 8.625 | 0
W | W04 | 1 | 2 | 2 | 0 | 32.875 | 0 | L1 | z1 | 270 | E→W | 对边 | E | E01 | 1 | 14 | 14 | E01:R1:C14 | 150 | 8.875 | 0
W | W04 | 1 | 3 | 3 | 0 | 33.125 | 0 | L1 | z1 | 271 | E→W | 对边 | E | E01 | 1 | 15 | 15 | E01:R1:C15 | 150 | 9.125 | 0
W | W04 | 1 | 4 | 4 | 0 | 33.375 | 0 | L1 | z1 | 272 | E→W | 对边 | E | E01 | 1 | 16 | 16 | E01:R1:C16 | 150 | 9.375 | 0
W | W04 | 1 | 5 | 5 | 0 | 33.625 | 0 | L1 | z1 | 285 | E→W | 对边 | E | E02 | 1 | 13 | 13 | E02:R1:C13 | 150 | 17.625 | 0
W | W04 | 1 | 6 | 6 | 0 | 33.875 | 0 | L1 | z1 | 286 | E→W | 对边 | E | E02 | 1 | 14 | 14 | E02:R1:C14 | 150 | 17.875 | 0
W | W04 | 1 | 7 | 7 | 0 | 34.125 | 0 | L1 | z1 | 287 | E→W | 对边 | E | E02 | 1 | 15 | 15 | E02:R1:C15 | 150 | 18.125 | 0
W | W04 | 1 | 8 | 8 | 0 | 34.375 | 0 | L1 | z1 | 288 | E→W | 对边 | E | E02 | 1 | 16 | 16 | E02:R1:C16 | 150 | 18.375 | 0
W | W04 | 1 | 9 | 9 | 0 | 34.625 | 0 | L1 | z1 | 301 | E→W | 对边 | E | E03 | 1 | 13 | 13 | E03:R1:C13 | 150 | 26.625 | 0
W | W04 | 1 | 10 | 10 | 0 | 34.875 | 0 | L1 | z1 | 302 | E→W | 对边 | E | E03 | 1 | 14 | 14 | E03:R1:C14 | 150 | 26.875 | 0
W | W04 | 1 | 11 | 11 | 0 | 35.125 | 0 | L1 | z1 | 303 | E→W | 对边 | E | E03 | 1 | 15 | 15 | E03:R1:C15 | 150 | 27.125 | 0
W | W04 | 1 | 12 | 12 | 0 | 35.375 | 0 | L1 | z1 | 304 | E→W | 对边 | E | E03 | 1 | 16 | 16 | E03:R1:C16 | 150 | 27.375 | 0
W | W04 | 1 | 13 | 13 | 0 | 35.625 | 0 | L1 | z1 | 317 | E→W | 对边 | E | E04 | 1 | 13 | 13 | E04:R1:C13 | 150 | 35.625 | 0
W | W04 | 1 | 14 | 14 | 0 | 35.875 | 0 | L1 | z1 | 318 | E→W | 对边 | E | E04 | 1 | 14 | 14 | E04:R1:C14 | 150 | 35.875 | 0
W | W04 | 1 | 15 | 15 | 0 | 36.125 | 0 | L1 | z1 | 319 | E→W | 对边 | E | E04 | 1 | 15 | 15 | E04:R1:C15 | 150 | 36.125 | 0
W | W04 | 1 | 16 | 16 | 0 | 36.375 | 0 | L1 | z1 | 320 | E→W | 对边 | E | E04 | 1 | 16 | 16 | E04:R1:C16 | 150 | 36.375 | 0
W | W04 | 2 | 1 | 17 | 0 | 32.625 | 0.5 | L1 | z2 | 817 | S→W | 邻边 | S | S04 | 2 | 1 | 17 | S04:R2:C01 | 32.625 | 0 | 0.5
W | W04 | 2 | 2 | 18 | 0 | 32.875 | 0.5 | L1 | z2 | 818 | S→W | 邻边 | S | S04 | 2 | 2 | 18 | S04:R2:C02 | 32.875 | 0 | 0.5
W | W04 | 2 | 3 | 19 | 0 | 33.125 | 0.5 | L1 | z2 | 819 | S→W | 邻边 | S | S04 | 2 | 3 | 19 | S04:R2:C03 | 33.125 | 0 | 0.5
W | W04 | 2 | 4 | 20 | 0 | 33.375 | 0.5 | L1 | z2 | 820 | S→W | 邻边 | S | S04 | 2 | 4 | 20 | S04:R2:C04 | 33.375 | 0 | 0.5
W | W04 | 2 | 5 | 21 | 0 | 33.625 | 0.5 | L1 | z2 | 821 | S→W | 邻边 | S | S04 | 2 | 5 | 21 | S04:R2:C05 | 33.625 | 0 | 0.5
W | W04 | 2 | 6 | 22 | 0 | 33.875 | 0.5 | L1 | z2 | 822 | S→W | 邻边 | S | S04 | 2 | 6 | 22 | S04:R2:C06 | 33.875 | 0 | 0.5
W | W04 | 2 | 7 | 23 | 0 | 34.125 | 0.5 | L1 | z2 | 823 | S→W | 邻边 | S | S04 | 2 | 7 | 23 | S04:R2:C07 | 34.125 | 0 | 0.5
W | W04 | 2 | 8 | 24 | 0 | 34.375 | 0.5 | L1 | z2 | 824 | S→W | 邻边 | S | S04 | 2 | 8 | 24 | S04:R2:C08 | 34.375 | 0 | 0.5
W | W04 | 2 | 9 | 25 | 0 | 34.625 | 0.5 | L1 | z2 | 825 | S→W | 邻边 | S | S04 | 2 | 9 | 25 | S04:R2:C09 | 34.625 | 0 | 0.5
W | W04 | 2 | 10 | 26 | 0 | 34.875 | 0.5 | L1 | z2 | 826 | S→W | 邻边 | S | S04 | 2 | 10 | 26 | S04:R2:C10 | 34.875 | 0 | 0.5
W | W04 | 2 | 11 | 27 | 0 | 35.125 | 0.5 | L1 | z2 | 827 | S→W | 邻边 | S | S04 | 2 | 11 | 27 | S04:R2:C11 | 35.125 | 0 | 0.5
W | W04 | 2 | 12 | 28 | 0 | 35.375 | 0.5 | L1 | z2 | 828 | S→W | 邻边 | S | S04 | 2 | 12 | 28 | S04:R2:C12 | 35.375 | 0 | 0.5
W | W04 | 2 | 13 | 29 | 0 | 35.625 | 0.5 | L1 | z2 | 829 | S→W | 邻边 | S | S04 | 2 | 13 | 29 | S04:R2:C13 | 35.625 | 0 | 0.5
W | W04 | 2 | 14 | 30 | 0 | 35.875 | 0.5 | L1 | z2 | 830 | S→W | 邻边 | S | S04 | 2 | 14 | 30 | S04:R2:C14 | 35.875 | 0 | 0.5
W | W04 | 2 | 15 | 31 | 0 | 36.125 | 0.5 | L1 | z2 | 831 | S→W | 邻边 | S | S04 | 2 | 15 | 31 | S04:R2:C15 | 36.125 | 0 | 0.5
W | W04 | 2 | 16 | 32 | 0 | 36.375 | 0.5 | L1 | z2 | 832 | S→W | 邻边 | S | S04 | 2 | 16 | 32 | S04:R2:C16 | 36.375 | 0 | 0.5
W | W05 | 1 | 1 | 1 | 0 | 41.625 | 0 | L1 | z1 | 321 | E→W | 对边 | E | E05 | 1 | 1 | 1 | E05:R1:C01 | 150 | 41.625 | 0
W | W05 | 1 | 2 | 2 | 0 | 41.875 | 0 | L1 | z1 | 322 | E→W | 对边 | E | E05 | 1 | 2 | 2 | E05:R1:C02 | 150 | 41.875 | 0
W | W05 | 1 | 3 | 3 | 0 | 42.125 | 0 | L1 | z1 | 323 | E→W | 对边 | E | E05 | 1 | 3 | 3 | E05:R1:C03 | 150 | 42.125 | 0
W | W05 | 1 | 4 | 4 | 0 | 42.375 | 0 | L1 | z1 | 324 | E→W | 对边 | E | E05 | 1 | 4 | 4 | E05:R1:C04 | 150 | 42.375 | 0
W | W05 | 1 | 5 | 5 | 0 | 42.625 | 0 | L1 | z1 | 337 | E→W | 对边 | E | E06 | 1 | 1 | 1 | E06:R1:C01 | 150 | 50.625 | 0
W | W05 | 1 | 6 | 6 | 0 | 42.875 | 0 | L1 | z1 | 338 | E→W | 对边 | E | E06 | 1 | 2 | 2 | E06:R1:C02 | 150 | 50.875 | 0
W | W05 | 1 | 7 | 7 | 0 | 43.125 | 0 | L1 | z1 | 339 | E→W | 对边 | E | E06 | 1 | 3 | 3 | E06:R1:C03 | 150 | 51.125 | 0
W | W05 | 1 | 8 | 8 | 0 | 43.375 | 0 | L1 | z1 | 340 | E→W | 对边 | E | E06 | 1 | 4 | 4 | E06:R1:C04 | 150 | 51.375 | 0
W | W05 | 1 | 9 | 9 | 0 | 43.625 | 0 | L1 | z1 | 353 | E→W | 对边 | E | E07 | 1 | 1 | 1 | E07:R1:C01 | 150 | 59.625 | 0
W | W05 | 1 | 10 | 10 | 0 | 43.875 | 0 | L1 | z1 | 354 | E→W | 对边 | E | E07 | 1 | 2 | 2 | E07:R1:C02 | 150 | 59.875 | 0
W | W05 | 1 | 11 | 11 | 0 | 44.125 | 0 | L1 | z1 | 355 | E→W | 对边 | E | E07 | 1 | 3 | 3 | E07:R1:C03 | 150 | 60.125 | 0
W | W05 | 1 | 12 | 12 | 0 | 44.375 | 0 | L1 | z1 | 356 | E→W | 对边 | E | E07 | 1 | 4 | 4 | E07:R1:C04 | 150 | 60.375 | 0
W | W05 | 1 | 13 | 13 | 0 | 44.625 | 0 | L1 | z1 | 369 | E→W | 对边 | E | E08 | 1 | 1 | 1 | E08:R1:C01 | 150 | 68.625 | 0
W | W05 | 1 | 14 | 14 | 0 | 44.875 | 0 | L1 | z1 | 370 | E→W | 对边 | E | E08 | 1 | 2 | 2 | E08:R1:C02 | 150 | 68.875 | 0
W | W05 | 1 | 15 | 15 | 0 | 45.125 | 0 | L1 | z1 | 371 | E→W | 对边 | E | E08 | 1 | 3 | 3 | E08:R1:C03 | 150 | 69.125 | 0
W | W05 | 1 | 16 | 16 | 0 | 45.375 | 0 | L1 | z1 | 372 | E→W | 对边 | E | E08 | 1 | 4 | 4 | E08:R1:C04 | 150 | 69.375 | 0
W | W05 | 2 | 1 | 17 | 0 | 41.625 | 0.5 | L1 | z2 | 833 | S→W | 邻边 | S | S05 | 2 | 1 | 17 | S05:R2:C01 | 41.625 | 0 | 0.5
W | W05 | 2 | 2 | 18 | 0 | 41.875 | 0.5 | L1 | z2 | 834 | S→W | 邻边 | S | S05 | 2 | 2 | 18 | S05:R2:C02 | 41.875 | 0 | 0.5
W | W05 | 2 | 3 | 19 | 0 | 42.125 | 0.5 | L1 | z2 | 835 | S→W | 邻边 | S | S05 | 2 | 3 | 19 | S05:R2:C03 | 42.125 | 0 | 0.5
W | W05 | 2 | 4 | 20 | 0 | 42.375 | 0.5 | L1 | z2 | 836 | S→W | 邻边 | S | S05 | 2 | 4 | 20 | S05:R2:C04 | 42.375 | 0 | 0.5
W | W05 | 2 | 5 | 21 | 0 | 42.625 | 0.5 | L1 | z2 | 837 | S→W | 邻边 | S | S05 | 2 | 5 | 21 | S05:R2:C05 | 42.625 | 0 | 0.5
W | W05 | 2 | 6 | 22 | 0 | 42.875 | 0.5 | L1 | z2 | 838 | S→W | 邻边 | S | S05 | 2 | 6 | 22 | S05:R2:C06 | 42.875 | 0 | 0.5
W | W05 | 2 | 7 | 23 | 0 | 43.125 | 0.5 | L1 | z2 | 839 | S→W | 邻边 | S | S05 | 2 | 7 | 23 | S05:R2:C07 | 43.125 | 0 | 0.5
W | W05 | 2 | 8 | 24 | 0 | 43.375 | 0.5 | L1 | z2 | 840 | S→W | 邻边 | S | S05 | 2 | 8 | 24 | S05:R2:C08 | 43.375 | 0 | 0.5
W | W05 | 2 | 9 | 25 | 0 | 43.625 | 0.5 | L1 | z2 | 841 | S→W | 邻边 | S | S05 | 2 | 9 | 25 | S05:R2:C09 | 43.625 | 0 | 0.5
W | W05 | 2 | 10 | 26 | 0 | 43.875 | 0.5 | L1 | z2 | 842 | S→W | 邻边 | S | S05 | 2 | 10 | 26 | S05:R2:C10 | 43.875 | 0 | 0.5
W | W05 | 2 | 11 | 27 | 0 | 44.125 | 0.5 | L1 | z2 | 843 | S→W | 邻边 | S | S05 | 2 | 11 | 27 | S05:R2:C11 | 44.125 | 0 | 0.5
W | W05 | 2 | 12 | 28 | 0 | 44.375 | 0.5 | L1 | z2 | 844 | S→W | 邻边 | S | S05 | 2 | 12 | 28 | S05:R2:C12 | 44.375 | 0 | 0.5
W | W05 | 2 | 13 | 29 | 0 | 44.625 | 0.5 | L1 | z2 | 845 | S→W | 邻边 | S | S05 | 2 | 13 | 29 | S05:R2:C13 | 44.625 | 0 | 0.5
W | W05 | 2 | 14 | 30 | 0 | 44.875 | 0.5 | L1 | z2 | 846 | S→W | 邻边 | S | S05 | 2 | 14 | 30 | S05:R2:C14 | 44.875 | 0 | 0.5
W | W05 | 2 | 15 | 31 | 0 | 45.125 | 0.5 | L1 | z2 | 847 | S→W | 邻边 | S | S05 | 2 | 15 | 31 | S05:R2:C15 | 45.125 | 0 | 0.5
W | W05 | 2 | 16 | 32 | 0 | 45.375 | 0.5 | L1 | z2 | 848 | S→W | 邻边 | S | S05 | 2 | 16 | 32 | S05:R2:C16 | 45.375 | 0 | 0.5
W | W06 | 1 | 1 | 1 | 0 | 50.625 | 0 | L1 | z1 | 325 | E→W | 对边 | E | E05 | 1 | 5 | 5 | E05:R1:C05 | 150 | 42.625 | 0
W | W06 | 1 | 2 | 2 | 0 | 50.875 | 0 | L1 | z1 | 326 | E→W | 对边 | E | E05 | 1 | 6 | 6 | E05:R1:C06 | 150 | 42.875 | 0
W | W06 | 1 | 3 | 3 | 0 | 51.125 | 0 | L1 | z1 | 327 | E→W | 对边 | E | E05 | 1 | 7 | 7 | E05:R1:C07 | 150 | 43.125 | 0
W | W06 | 1 | 4 | 4 | 0 | 51.375 | 0 | L1 | z1 | 328 | E→W | 对边 | E | E05 | 1 | 8 | 8 | E05:R1:C08 | 150 | 43.375 | 0
W | W06 | 1 | 5 | 5 | 0 | 51.625 | 0 | L1 | z1 | 341 | E→W | 对边 | E | E06 | 1 | 5 | 5 | E06:R1:C05 | 150 | 51.625 | 0
W | W06 | 1 | 6 | 6 | 0 | 51.875 | 0 | L1 | z1 | 342 | E→W | 对边 | E | E06 | 1 | 6 | 6 | E06:R1:C06 | 150 | 51.875 | 0
W | W06 | 1 | 7 | 7 | 0 | 52.125 | 0 | L1 | z1 | 343 | E→W | 对边 | E | E06 | 1 | 7 | 7 | E06:R1:C07 | 150 | 52.125 | 0
W | W06 | 1 | 8 | 8 | 0 | 52.375 | 0 | L1 | z1 | 344 | E→W | 对边 | E | E06 | 1 | 8 | 8 | E06:R1:C08 | 150 | 52.375 | 0
W | W06 | 1 | 9 | 9 | 0 | 52.625 | 0 | L1 | z1 | 357 | E→W | 对边 | E | E07 | 1 | 5 | 5 | E07:R1:C05 | 150 | 60.625 | 0
W | W06 | 1 | 10 | 10 | 0 | 52.875 | 0 | L1 | z1 | 358 | E→W | 对边 | E | E07 | 1 | 6 | 6 | E07:R1:C06 | 150 | 60.875 | 0
W | W06 | 1 | 11 | 11 | 0 | 53.125 | 0 | L1 | z1 | 359 | E→W | 对边 | E | E07 | 1 | 7 | 7 | E07:R1:C07 | 150 | 61.125 | 0
W | W06 | 1 | 12 | 12 | 0 | 53.375 | 0 | L1 | z1 | 360 | E→W | 对边 | E | E07 | 1 | 8 | 8 | E07:R1:C08 | 150 | 61.375 | 0
W | W06 | 1 | 13 | 13 | 0 | 53.625 | 0 | L1 | z1 | 373 | E→W | 对边 | E | E08 | 1 | 5 | 5 | E08:R1:C05 | 150 | 69.625 | 0
W | W06 | 1 | 14 | 14 | 0 | 53.875 | 0 | L1 | z1 | 374 | E→W | 对边 | E | E08 | 1 | 6 | 6 | E08:R1:C06 | 150 | 69.875 | 0
W | W06 | 1 | 15 | 15 | 0 | 54.125 | 0 | L1 | z1 | 375 | E→W | 对边 | E | E08 | 1 | 7 | 7 | E08:R1:C07 | 150 | 70.125 | 0
W | W06 | 1 | 16 | 16 | 0 | 54.375 | 0 | L1 | z1 | 376 | E→W | 对边 | E | E08 | 1 | 8 | 8 | E08:R1:C08 | 150 | 70.375 | 0
W | W06 | 2 | 1 | 17 | 0 | 50.625 | 0.5 | L1 | z2 | 849 | S→W | 邻边 | S | S06 | 2 | 1 | 17 | S06:R2:C01 | 50.625 | 0 | 0.5
W | W06 | 2 | 2 | 18 | 0 | 50.875 | 0.5 | L1 | z2 | 850 | S→W | 邻边 | S | S06 | 2 | 2 | 18 | S06:R2:C02 | 50.875 | 0 | 0.5
W | W06 | 2 | 3 | 19 | 0 | 51.125 | 0.5 | L1 | z2 | 851 | S→W | 邻边 | S | S06 | 2 | 3 | 19 | S06:R2:C03 | 51.125 | 0 | 0.5
W | W06 | 2 | 4 | 20 | 0 | 51.375 | 0.5 | L1 | z2 | 852 | S→W | 邻边 | S | S06 | 2 | 4 | 20 | S06:R2:C04 | 51.375 | 0 | 0.5
W | W06 | 2 | 5 | 21 | 0 | 51.625 | 0.5 | L1 | z2 | 853 | S→W | 邻边 | S | S06 | 2 | 5 | 21 | S06:R2:C05 | 51.625 | 0 | 0.5
W | W06 | 2 | 6 | 22 | 0 | 51.875 | 0.5 | L1 | z2 | 854 | S→W | 邻边 | S | S06 | 2 | 6 | 22 | S06:R2:C06 | 51.875 | 0 | 0.5
W | W06 | 2 | 7 | 23 | 0 | 52.125 | 0.5 | L1 | z2 | 855 | S→W | 邻边 | S | S06 | 2 | 7 | 23 | S06:R2:C07 | 52.125 | 0 | 0.5
W | W06 | 2 | 8 | 24 | 0 | 52.375 | 0.5 | L1 | z2 | 856 | S→W | 邻边 | S | S06 | 2 | 8 | 24 | S06:R2:C08 | 52.375 | 0 | 0.5
W | W06 | 2 | 9 | 25 | 0 | 52.625 | 0.5 | L1 | z2 | 857 | S→W | 邻边 | S | S06 | 2 | 9 | 25 | S06:R2:C09 | 52.625 | 0 | 0.5
W | W06 | 2 | 10 | 26 | 0 | 52.875 | 0.5 | L1 | z2 | 858 | S→W | 邻边 | S | S06 | 2 | 10 | 26 | S06:R2:C10 | 52.875 | 0 | 0.5
W | W06 | 2 | 11 | 27 | 0 | 53.125 | 0.5 | L1 | z2 | 859 | S→W | 邻边 | S | S06 | 2 | 11 | 27 | S06:R2:C11 | 53.125 | 0 | 0.5
W | W06 | 2 | 12 | 28 | 0 | 53.375 | 0.5 | L1 | z2 | 860 | S→W | 邻边 | S | S06 | 2 | 12 | 28 | S06:R2:C12 | 53.375 | 0 | 0.5
W | W06 | 2 | 13 | 29 | 0 | 53.625 | 0.5 | L1 | z2 | 861 | S→W | 邻边 | S | S06 | 2 | 13 | 29 | S06:R2:C13 | 53.625 | 0 | 0.5
W | W06 | 2 | 14 | 30 | 0 | 53.875 | 0.5 | L1 | z2 | 862 | S→W | 邻边 | S | S06 | 2 | 14 | 30 | S06:R2:C14 | 53.875 | 0 | 0.5
W | W06 | 2 | 15 | 31 | 0 | 54.125 | 0.5 | L1 | z2 | 863 | S→W | 邻边 | S | S06 | 2 | 15 | 31 | S06:R2:C15 | 54.125 | 0 | 0.5
W | W06 | 2 | 16 | 32 | 0 | 54.375 | 0.5 | L1 | z2 | 864 | S→W | 邻边 | S | S06 | 2 | 16 | 32 | S06:R2:C16 | 54.375 | 0 | 0.5
W | W07 | 1 | 1 | 1 | 0 | 59.625 | 0 | L1 | z1 | 329 | E→W | 对边 | E | E05 | 1 | 9 | 9 | E05:R1:C09 | 150 | 43.625 | 0
W | W07 | 1 | 2 | 2 | 0 | 59.875 | 0 | L1 | z1 | 330 | E→W | 对边 | E | E05 | 1 | 10 | 10 | E05:R1:C10 | 150 | 43.875 | 0
W | W07 | 1 | 3 | 3 | 0 | 60.125 | 0 | L1 | z1 | 331 | E→W | 对边 | E | E05 | 1 | 11 | 11 | E05:R1:C11 | 150 | 44.125 | 0
W | W07 | 1 | 4 | 4 | 0 | 60.375 | 0 | L1 | z1 | 332 | E→W | 对边 | E | E05 | 1 | 12 | 12 | E05:R1:C12 | 150 | 44.375 | 0
W | W07 | 1 | 5 | 5 | 0 | 60.625 | 0 | L1 | z1 | 345 | E→W | 对边 | E | E06 | 1 | 9 | 9 | E06:R1:C09 | 150 | 52.625 | 0
W | W07 | 1 | 6 | 6 | 0 | 60.875 | 0 | L1 | z1 | 346 | E→W | 对边 | E | E06 | 1 | 10 | 10 | E06:R1:C10 | 150 | 52.875 | 0
W | W07 | 1 | 7 | 7 | 0 | 61.125 | 0 | L1 | z1 | 347 | E→W | 对边 | E | E06 | 1 | 11 | 11 | E06:R1:C11 | 150 | 53.125 | 0
W | W07 | 1 | 8 | 8 | 0 | 61.375 | 0 | L1 | z1 | 348 | E→W | 对边 | E | E06 | 1 | 12 | 12 | E06:R1:C12 | 150 | 53.375 | 0
W | W07 | 1 | 9 | 9 | 0 | 61.625 | 0 | L1 | z1 | 361 | E→W | 对边 | E | E07 | 1 | 9 | 9 | E07:R1:C09 | 150 | 61.625 | 0
W | W07 | 1 | 10 | 10 | 0 | 61.875 | 0 | L1 | z1 | 362 | E→W | 对边 | E | E07 | 1 | 10 | 10 | E07:R1:C10 | 150 | 61.875 | 0
W | W07 | 1 | 11 | 11 | 0 | 62.125 | 0 | L1 | z1 | 363 | E→W | 对边 | E | E07 | 1 | 11 | 11 | E07:R1:C11 | 150 | 62.125 | 0
W | W07 | 1 | 12 | 12 | 0 | 62.375 | 0 | L1 | z1 | 364 | E→W | 对边 | E | E07 | 1 | 12 | 12 | E07:R1:C12 | 150 | 62.375 | 0
W | W07 | 1 | 13 | 13 | 0 | 62.625 | 0 | L1 | z1 | 377 | E→W | 对边 | E | E08 | 1 | 9 | 9 | E08:R1:C09 | 150 | 70.625 | 0
W | W07 | 1 | 14 | 14 | 0 | 62.875 | 0 | L1 | z1 | 378 | E→W | 对边 | E | E08 | 1 | 10 | 10 | E08:R1:C10 | 150 | 70.875 | 0
W | W07 | 1 | 15 | 15 | 0 | 63.125 | 0 | L1 | z1 | 379 | E→W | 对边 | E | E08 | 1 | 11 | 11 | E08:R1:C11 | 150 | 71.125 | 0
W | W07 | 1 | 16 | 16 | 0 | 63.375 | 0 | L1 | z1 | 380 | E→W | 对边 | E | E08 | 1 | 12 | 12 | E08:R1:C12 | 150 | 71.375 | 0
W | W07 | 2 | 1 | 17 | 0 | 59.625 | 0.5 | L1 | z2 | 865 | S→W | 邻边 | S | S07 | 2 | 1 | 17 | S07:R2:C01 | 59.625 | 0 | 0.5
W | W07 | 2 | 2 | 18 | 0 | 59.875 | 0.5 | L1 | z2 | 866 | S→W | 邻边 | S | S07 | 2 | 2 | 18 | S07:R2:C02 | 59.875 | 0 | 0.5
W | W07 | 2 | 3 | 19 | 0 | 60.125 | 0.5 | L1 | z2 | 867 | S→W | 邻边 | S | S07 | 2 | 3 | 19 | S07:R2:C03 | 60.125 | 0 | 0.5
W | W07 | 2 | 4 | 20 | 0 | 60.375 | 0.5 | L1 | z2 | 868 | S→W | 邻边 | S | S07 | 2 | 4 | 20 | S07:R2:C04 | 60.375 | 0 | 0.5
W | W07 | 2 | 5 | 21 | 0 | 60.625 | 0.5 | L1 | z2 | 869 | S→W | 邻边 | S | S07 | 2 | 5 | 21 | S07:R2:C05 | 60.625 | 0 | 0.5
W | W07 | 2 | 6 | 22 | 0 | 60.875 | 0.5 | L1 | z2 | 870 | S→W | 邻边 | S | S07 | 2 | 6 | 22 | S07:R2:C06 | 60.875 | 0 | 0.5
W | W07 | 2 | 7 | 23 | 0 | 61.125 | 0.5 | L1 | z2 | 871 | S→W | 邻边 | S | S07 | 2 | 7 | 23 | S07:R2:C07 | 61.125 | 0 | 0.5
W | W07 | 2 | 8 | 24 | 0 | 61.375 | 0.5 | L1 | z2 | 872 | S→W | 邻边 | S | S07 | 2 | 8 | 24 | S07:R2:C08 | 61.375 | 0 | 0.5
W | W07 | 2 | 9 | 25 | 0 | 61.625 | 0.5 | L1 | z2 | 873 | S→W | 邻边 | S | S07 | 2 | 9 | 25 | S07:R2:C09 | 61.625 | 0 | 0.5
W | W07 | 2 | 10 | 26 | 0 | 61.875 | 0.5 | L1 | z2 | 874 | S→W | 邻边 | S | S07 | 2 | 10 | 26 | S07:R2:C10 | 61.875 | 0 | 0.5
W | W07 | 2 | 11 | 27 | 0 | 62.125 | 0.5 | L1 | z2 | 875 | S→W | 邻边 | S | S07 | 2 | 11 | 27 | S07:R2:C11 | 62.125 | 0 | 0.5
W | W07 | 2 | 12 | 28 | 0 | 62.375 | 0.5 | L1 | z2 | 876 | S→W | 邻边 | S | S07 | 2 | 12 | 28 | S07:R2:C12 | 62.375 | 0 | 0.5
W | W07 | 2 | 13 | 29 | 0 | 62.625 | 0.5 | L1 | z2 | 877 | S→W | 邻边 | S | S07 | 2 | 13 | 29 | S07:R2:C13 | 62.625 | 0 | 0.5
W | W07 | 2 | 14 | 30 | 0 | 62.875 | 0.5 | L1 | z2 | 878 | S→W | 邻边 | S | S07 | 2 | 14 | 30 | S07:R2:C14 | 62.875 | 0 | 0.5
W | W07 | 2 | 15 | 31 | 0 | 63.125 | 0.5 | L1 | z2 | 879 | S→W | 邻边 | S | S07 | 2 | 15 | 31 | S07:R2:C15 | 63.125 | 0 | 0.5
W | W07 | 2 | 16 | 32 | 0 | 63.375 | 0.5 | L1 | z2 | 880 | S→W | 邻边 | S | S07 | 2 | 16 | 32 | S07:R2:C16 | 63.375 | 0 | 0.5
W | W08 | 1 | 1 | 1 | 0 | 68.625 | 0 | L1 | z1 | 333 | E→W | 对边 | E | E05 | 1 | 13 | 13 | E05:R1:C13 | 150 | 44.625 | 0
W | W08 | 1 | 2 | 2 | 0 | 68.875 | 0 | L1 | z1 | 334 | E→W | 对边 | E | E05 | 1 | 14 | 14 | E05:R1:C14 | 150 | 44.875 | 0
W | W08 | 1 | 3 | 3 | 0 | 69.125 | 0 | L1 | z1 | 335 | E→W | 对边 | E | E05 | 1 | 15 | 15 | E05:R1:C15 | 150 | 45.125 | 0
W | W08 | 1 | 4 | 4 | 0 | 69.375 | 0 | L1 | z1 | 336 | E→W | 对边 | E | E05 | 1 | 16 | 16 | E05:R1:C16 | 150 | 45.375 | 0
W | W08 | 1 | 5 | 5 | 0 | 69.625 | 0 | L1 | z1 | 349 | E→W | 对边 | E | E06 | 1 | 13 | 13 | E06:R1:C13 | 150 | 53.625 | 0
W | W08 | 1 | 6 | 6 | 0 | 69.875 | 0 | L1 | z1 | 350 | E→W | 对边 | E | E06 | 1 | 14 | 14 | E06:R1:C14 | 150 | 53.875 | 0
W | W08 | 1 | 7 | 7 | 0 | 70.125 | 0 | L1 | z1 | 351 | E→W | 对边 | E | E06 | 1 | 15 | 15 | E06:R1:C15 | 150 | 54.125 | 0
W | W08 | 1 | 8 | 8 | 0 | 70.375 | 0 | L1 | z1 | 352 | E→W | 对边 | E | E06 | 1 | 16 | 16 | E06:R1:C16 | 150 | 54.375 | 0
W | W08 | 1 | 9 | 9 | 0 | 70.625 | 0 | L1 | z1 | 365 | E→W | 对边 | E | E07 | 1 | 13 | 13 | E07:R1:C13 | 150 | 62.625 | 0
W | W08 | 1 | 10 | 10 | 0 | 70.875 | 0 | L1 | z1 | 366 | E→W | 对边 | E | E07 | 1 | 14 | 14 | E07:R1:C14 | 150 | 62.875 | 0
W | W08 | 1 | 11 | 11 | 0 | 71.125 | 0 | L1 | z1 | 367 | E→W | 对边 | E | E07 | 1 | 15 | 15 | E07:R1:C15 | 150 | 63.125 | 0
W | W08 | 1 | 12 | 12 | 0 | 71.375 | 0 | L1 | z1 | 368 | E→W | 对边 | E | E07 | 1 | 16 | 16 | E07:R1:C16 | 150 | 63.375 | 0
W | W08 | 1 | 13 | 13 | 0 | 71.625 | 0 | L1 | z1 | 381 | E→W | 对边 | E | E08 | 1 | 13 | 13 | E08:R1:C13 | 150 | 71.625 | 0
W | W08 | 1 | 14 | 14 | 0 | 71.875 | 0 | L1 | z1 | 382 | E→W | 对边 | E | E08 | 1 | 14 | 14 | E08:R1:C14 | 150 | 71.875 | 0
W | W08 | 1 | 15 | 15 | 0 | 72.125 | 0 | L1 | z1 | 383 | E→W | 对边 | E | E08 | 1 | 15 | 15 | E08:R1:C15 | 150 | 72.125 | 0
W | W08 | 1 | 16 | 16 | 0 | 72.375 | 0 | L1 | z1 | 384 | E→W | 对边 | E | E08 | 1 | 16 | 16 | E08:R1:C16 | 150 | 72.375 | 0
W | W08 | 2 | 1 | 17 | 0 | 68.625 | 0.5 | L1 | z2 | 881 | S→W | 邻边 | S | S08 | 2 | 1 | 17 | S08:R2:C01 | 68.625 | 0 | 0.5
W | W08 | 2 | 2 | 18 | 0 | 68.875 | 0.5 | L1 | z2 | 882 | S→W | 邻边 | S | S08 | 2 | 2 | 18 | S08:R2:C02 | 68.875 | 0 | 0.5
W | W08 | 2 | 3 | 19 | 0 | 69.125 | 0.5 | L1 | z2 | 883 | S→W | 邻边 | S | S08 | 2 | 3 | 19 | S08:R2:C03 | 69.125 | 0 | 0.5
W | W08 | 2 | 4 | 20 | 0 | 69.375 | 0.5 | L1 | z2 | 884 | S→W | 邻边 | S | S08 | 2 | 4 | 20 | S08:R2:C04 | 69.375 | 0 | 0.5
W | W08 | 2 | 5 | 21 | 0 | 69.625 | 0.5 | L1 | z2 | 885 | S→W | 邻边 | S | S08 | 2 | 5 | 21 | S08:R2:C05 | 69.625 | 0 | 0.5
W | W08 | 2 | 6 | 22 | 0 | 69.875 | 0.5 | L1 | z2 | 886 | S→W | 邻边 | S | S08 | 2 | 6 | 22 | S08:R2:C06 | 69.875 | 0 | 0.5
W | W08 | 2 | 7 | 23 | 0 | 70.125 | 0.5 | L1 | z2 | 887 | S→W | 邻边 | S | S08 | 2 | 7 | 23 | S08:R2:C07 | 70.125 | 0 | 0.5
W | W08 | 2 | 8 | 24 | 0 | 70.375 | 0.5 | L1 | z2 | 888 | S→W | 邻边 | S | S08 | 2 | 8 | 24 | S08:R2:C08 | 70.375 | 0 | 0.5
W | W08 | 2 | 9 | 25 | 0 | 70.625 | 0.5 | L1 | z2 | 889 | S→W | 邻边 | S | S08 | 2 | 9 | 25 | S08:R2:C09 | 70.625 | 0 | 0.5
W | W08 | 2 | 10 | 26 | 0 | 70.875 | 0.5 | L1 | z2 | 890 | S→W | 邻边 | S | S08 | 2 | 10 | 26 | S08:R2:C10 | 70.875 | 0 | 0.5
W | W08 | 2 | 11 | 27 | 0 | 71.125 | 0.5 | L1 | z2 | 891 | S→W | 邻边 | S | S08 | 2 | 11 | 27 | S08:R2:C11 | 71.125 | 0 | 0.5
W | W08 | 2 | 12 | 28 | 0 | 71.375 | 0.5 | L1 | z2 | 892 | S→W | 邻边 | S | S08 | 2 | 12 | 28 | S08:R2:C12 | 71.375 | 0 | 0.5
W | W08 | 2 | 13 | 29 | 0 | 71.625 | 0.5 | L1 | z2 | 893 | S→W | 邻边 | S | S08 | 2 | 13 | 29 | S08:R2:C13 | 71.625 | 0 | 0.5
W | W08 | 2 | 14 | 30 | 0 | 71.875 | 0.5 | L1 | z2 | 894 | S→W | 邻边 | S | S08 | 2 | 14 | 30 | S08:R2:C14 | 71.875 | 0 | 0.5
W | W08 | 2 | 15 | 31 | 0 | 72.125 | 0.5 | L1 | z2 | 895 | S→W | 邻边 | S | S08 | 2 | 15 | 31 | S08:R2:C15 | 72.125 | 0 | 0.5
W | W08 | 2 | 16 | 32 | 0 | 72.375 | 0.5 | L1 | z2 | 896 | S→W | 邻边 | S | S08 | 2 | 16 | 32 | S08:R2:C16 | 72.375 | 0 | 0.5
W | W09 | 1 | 1 | 1 | 0 | 77.625 | 0 | L1 | z1 | 385 | E→W | 对边 | E | E09 | 1 | 1 | 1 | E09:R1:C01 | 150 | 77.625 | 0
W | W09 | 1 | 2 | 2 | 0 | 77.875 | 0 | L1 | z1 | 386 | E→W | 对边 | E | E09 | 1 | 2 | 2 | E09:R1:C02 | 150 | 77.875 | 0
W | W09 | 1 | 3 | 3 | 0 | 78.125 | 0 | L1 | z1 | 387 | E→W | 对边 | E | E09 | 1 | 3 | 3 | E09:R1:C03 | 150 | 78.125 | 0
W | W09 | 1 | 4 | 4 | 0 | 78.375 | 0 | L1 | z1 | 388 | E→W | 对边 | E | E09 | 1 | 4 | 4 | E09:R1:C04 | 150 | 78.375 | 0
W | W09 | 1 | 5 | 5 | 0 | 78.625 | 0 | L1 | z1 | 401 | E→W | 对边 | E | E10 | 1 | 1 | 1 | E10:R1:C01 | 150 | 86.625 | 0
W | W09 | 1 | 6 | 6 | 0 | 78.875 | 0 | L1 | z1 | 402 | E→W | 对边 | E | E10 | 1 | 2 | 2 | E10:R1:C02 | 150 | 86.875 | 0
W | W09 | 1 | 7 | 7 | 0 | 79.125 | 0 | L1 | z1 | 403 | E→W | 对边 | E | E10 | 1 | 3 | 3 | E10:R1:C03 | 150 | 87.125 | 0
W | W09 | 1 | 8 | 8 | 0 | 79.375 | 0 | L1 | z1 | 404 | E→W | 对边 | E | E10 | 1 | 4 | 4 | E10:R1:C04 | 150 | 87.375 | 0
W | W09 | 1 | 9 | 9 | 0 | 79.625 | 0 | L1 | z1 | 417 | E→W | 对边 | E | E11 | 1 | 1 | 1 | E11:R1:C01 | 150 | 95.625 | 0
W | W09 | 1 | 10 | 10 | 0 | 79.875 | 0 | L1 | z1 | 418 | E→W | 对边 | E | E11 | 1 | 2 | 2 | E11:R1:C02 | 150 | 95.875 | 0
W | W09 | 1 | 11 | 11 | 0 | 80.125 | 0 | L1 | z1 | 419 | E→W | 对边 | E | E11 | 1 | 3 | 3 | E11:R1:C03 | 150 | 96.125 | 0
W | W09 | 1 | 12 | 12 | 0 | 80.375 | 0 | L1 | z1 | 420 | E→W | 对边 | E | E11 | 1 | 4 | 4 | E11:R1:C04 | 150 | 96.375 | 0
W | W09 | 1 | 13 | 13 | 0 | 80.625 | 0 | L1 | z1 | 433 | E→W | 对边 | E | E12 | 1 | 1 | 1 | E12:R1:C01 | 150 | 104.625 | 0
W | W09 | 1 | 14 | 14 | 0 | 80.875 | 0 | L1 | z1 | 434 | E→W | 对边 | E | E12 | 1 | 2 | 2 | E12:R1:C02 | 150 | 104.875 | 0
W | W09 | 1 | 15 | 15 | 0 | 81.125 | 0 | L1 | z1 | 435 | E→W | 对边 | E | E12 | 1 | 3 | 3 | E12:R1:C03 | 150 | 105.125 | 0
W | W09 | 1 | 16 | 16 | 0 | 81.375 | 0 | L1 | z1 | 436 | E→W | 对边 | E | E12 | 1 | 4 | 4 | E12:R1:C04 | 150 | 105.375 | 0
W | W09 | 2 | 1 | 17 | 0 | 77.625 | 0.5 | L1 | z2 | 897 | W→N | 邻边 | N | N08 | 2 | 16 | 32 | N08:R2:C16 | 72.375 | 150 | 0.5
W | W09 | 2 | 2 | 18 | 0 | 77.875 | 0.5 | L1 | z2 | 898 | W→N | 邻边 | N | N08 | 2 | 15 | 31 | N08:R2:C15 | 72.125 | 150 | 0.5
W | W09 | 2 | 3 | 19 | 0 | 78.125 | 0.5 | L1 | z2 | 899 | W→N | 邻边 | N | N08 | 2 | 14 | 30 | N08:R2:C14 | 71.875 | 150 | 0.5
W | W09 | 2 | 4 | 20 | 0 | 78.375 | 0.5 | L1 | z2 | 900 | W→N | 邻边 | N | N08 | 2 | 13 | 29 | N08:R2:C13 | 71.625 | 150 | 0.5
W | W09 | 2 | 5 | 21 | 0 | 78.625 | 0.5 | L1 | z2 | 901 | W→N | 邻边 | N | N08 | 2 | 12 | 28 | N08:R2:C12 | 71.375 | 150 | 0.5
W | W09 | 2 | 6 | 22 | 0 | 78.875 | 0.5 | L1 | z2 | 902 | W→N | 邻边 | N | N08 | 2 | 11 | 27 | N08:R2:C11 | 71.125 | 150 | 0.5
W | W09 | 2 | 7 | 23 | 0 | 79.125 | 0.5 | L1 | z2 | 903 | W→N | 邻边 | N | N08 | 2 | 10 | 26 | N08:R2:C10 | 70.875 | 150 | 0.5
W | W09 | 2 | 8 | 24 | 0 | 79.375 | 0.5 | L1 | z2 | 904 | W→N | 邻边 | N | N08 | 2 | 9 | 25 | N08:R2:C09 | 70.625 | 150 | 0.5
W | W09 | 2 | 9 | 25 | 0 | 79.625 | 0.5 | L1 | z2 | 905 | W→N | 邻边 | N | N08 | 2 | 8 | 24 | N08:R2:C08 | 70.375 | 150 | 0.5
W | W09 | 2 | 10 | 26 | 0 | 79.875 | 0.5 | L1 | z2 | 906 | W→N | 邻边 | N | N08 | 2 | 7 | 23 | N08:R2:C07 | 70.125 | 150 | 0.5
W | W09 | 2 | 11 | 27 | 0 | 80.125 | 0.5 | L1 | z2 | 907 | W→N | 邻边 | N | N08 | 2 | 6 | 22 | N08:R2:C06 | 69.875 | 150 | 0.5
W | W09 | 2 | 12 | 28 | 0 | 80.375 | 0.5 | L1 | z2 | 908 | W→N | 邻边 | N | N08 | 2 | 5 | 21 | N08:R2:C05 | 69.625 | 150 | 0.5
W | W09 | 2 | 13 | 29 | 0 | 80.625 | 0.5 | L1 | z2 | 909 | W→N | 邻边 | N | N08 | 2 | 4 | 20 | N08:R2:C04 | 69.375 | 150 | 0.5
W | W09 | 2 | 14 | 30 | 0 | 80.875 | 0.5 | L1 | z2 | 910 | W→N | 邻边 | N | N08 | 2 | 3 | 19 | N08:R2:C03 | 69.125 | 150 | 0.5
W | W09 | 2 | 15 | 31 | 0 | 81.125 | 0.5 | L1 | z2 | 911 | W→N | 邻边 | N | N08 | 2 | 2 | 18 | N08:R2:C02 | 68.875 | 150 | 0.5
W | W09 | 2 | 16 | 32 | 0 | 81.375 | 0.5 | L1 | z2 | 912 | W→N | 邻边 | N | N08 | 2 | 1 | 17 | N08:R2:C01 | 68.625 | 150 | 0.5
W | W10 | 1 | 1 | 1 | 0 | 86.625 | 0 | L1 | z1 | 389 | E→W | 对边 | E | E09 | 1 | 5 | 5 | E09:R1:C05 | 150 | 78.625 | 0
W | W10 | 1 | 2 | 2 | 0 | 86.875 | 0 | L1 | z1 | 390 | E→W | 对边 | E | E09 | 1 | 6 | 6 | E09:R1:C06 | 150 | 78.875 | 0
W | W10 | 1 | 3 | 3 | 0 | 87.125 | 0 | L1 | z1 | 391 | E→W | 对边 | E | E09 | 1 | 7 | 7 | E09:R1:C07 | 150 | 79.125 | 0
W | W10 | 1 | 4 | 4 | 0 | 87.375 | 0 | L1 | z1 | 392 | E→W | 对边 | E | E09 | 1 | 8 | 8 | E09:R1:C08 | 150 | 79.375 | 0
W | W10 | 1 | 5 | 5 | 0 | 87.625 | 0 | L1 | z1 | 405 | E→W | 对边 | E | E10 | 1 | 5 | 5 | E10:R1:C05 | 150 | 87.625 | 0
W | W10 | 1 | 6 | 6 | 0 | 87.875 | 0 | L1 | z1 | 406 | E→W | 对边 | E | E10 | 1 | 6 | 6 | E10:R1:C06 | 150 | 87.875 | 0
W | W10 | 1 | 7 | 7 | 0 | 88.125 | 0 | L1 | z1 | 407 | E→W | 对边 | E | E10 | 1 | 7 | 7 | E10:R1:C07 | 150 | 88.125 | 0
W | W10 | 1 | 8 | 8 | 0 | 88.375 | 0 | L1 | z1 | 408 | E→W | 对边 | E | E10 | 1 | 8 | 8 | E10:R1:C08 | 150 | 88.375 | 0
W | W10 | 1 | 9 | 9 | 0 | 88.625 | 0 | L1 | z1 | 421 | E→W | 对边 | E | E11 | 1 | 5 | 5 | E11:R1:C05 | 150 | 96.625 | 0
W | W10 | 1 | 10 | 10 | 0 | 88.875 | 0 | L1 | z1 | 422 | E→W | 对边 | E | E11 | 1 | 6 | 6 | E11:R1:C06 | 150 | 96.875 | 0
W | W10 | 1 | 11 | 11 | 0 | 89.125 | 0 | L1 | z1 | 423 | E→W | 对边 | E | E11 | 1 | 7 | 7 | E11:R1:C07 | 150 | 97.125 | 0
W | W10 | 1 | 12 | 12 | 0 | 89.375 | 0 | L1 | z1 | 424 | E→W | 对边 | E | E11 | 1 | 8 | 8 | E11:R1:C08 | 150 | 97.375 | 0
W | W10 | 1 | 13 | 13 | 0 | 89.625 | 0 | L1 | z1 | 437 | E→W | 对边 | E | E12 | 1 | 5 | 5 | E12:R1:C05 | 150 | 105.625 | 0
W | W10 | 1 | 14 | 14 | 0 | 89.875 | 0 | L1 | z1 | 438 | E→W | 对边 | E | E12 | 1 | 6 | 6 | E12:R1:C06 | 150 | 105.875 | 0
W | W10 | 1 | 15 | 15 | 0 | 90.125 | 0 | L1 | z1 | 439 | E→W | 对边 | E | E12 | 1 | 7 | 7 | E12:R1:C07 | 150 | 106.125 | 0
W | W10 | 1 | 16 | 16 | 0 | 90.375 | 0 | L1 | z1 | 440 | E→W | 对边 | E | E12 | 1 | 8 | 8 | E12:R1:C08 | 150 | 106.375 | 0
W | W10 | 2 | 1 | 17 | 0 | 86.625 | 0.5 | L1 | z2 | 913 | W→N | 邻边 | N | N07 | 2 | 16 | 32 | N07:R2:C16 | 63.375 | 150 | 0.5
W | W10 | 2 | 2 | 18 | 0 | 86.875 | 0.5 | L1 | z2 | 914 | W→N | 邻边 | N | N07 | 2 | 15 | 31 | N07:R2:C15 | 63.125 | 150 | 0.5
W | W10 | 2 | 3 | 19 | 0 | 87.125 | 0.5 | L1 | z2 | 915 | W→N | 邻边 | N | N07 | 2 | 14 | 30 | N07:R2:C14 | 62.875 | 150 | 0.5
W | W10 | 2 | 4 | 20 | 0 | 87.375 | 0.5 | L1 | z2 | 916 | W→N | 邻边 | N | N07 | 2 | 13 | 29 | N07:R2:C13 | 62.625 | 150 | 0.5
W | W10 | 2 | 5 | 21 | 0 | 87.625 | 0.5 | L1 | z2 | 917 | W→N | 邻边 | N | N07 | 2 | 12 | 28 | N07:R2:C12 | 62.375 | 150 | 0.5
W | W10 | 2 | 6 | 22 | 0 | 87.875 | 0.5 | L1 | z2 | 918 | W→N | 邻边 | N | N07 | 2 | 11 | 27 | N07:R2:C11 | 62.125 | 150 | 0.5
W | W10 | 2 | 7 | 23 | 0 | 88.125 | 0.5 | L1 | z2 | 919 | W→N | 邻边 | N | N07 | 2 | 10 | 26 | N07:R2:C10 | 61.875 | 150 | 0.5
W | W10 | 2 | 8 | 24 | 0 | 88.375 | 0.5 | L1 | z2 | 920 | W→N | 邻边 | N | N07 | 2 | 9 | 25 | N07:R2:C09 | 61.625 | 150 | 0.5
W | W10 | 2 | 9 | 25 | 0 | 88.625 | 0.5 | L1 | z2 | 921 | W→N | 邻边 | N | N07 | 2 | 8 | 24 | N07:R2:C08 | 61.375 | 150 | 0.5
W | W10 | 2 | 10 | 26 | 0 | 88.875 | 0.5 | L1 | z2 | 922 | W→N | 邻边 | N | N07 | 2 | 7 | 23 | N07:R2:C07 | 61.125 | 150 | 0.5
W | W10 | 2 | 11 | 27 | 0 | 89.125 | 0.5 | L1 | z2 | 923 | W→N | 邻边 | N | N07 | 2 | 6 | 22 | N07:R2:C06 | 60.875 | 150 | 0.5
W | W10 | 2 | 12 | 28 | 0 | 89.375 | 0.5 | L1 | z2 | 924 | W→N | 邻边 | N | N07 | 2 | 5 | 21 | N07:R2:C05 | 60.625 | 150 | 0.5
W | W10 | 2 | 13 | 29 | 0 | 89.625 | 0.5 | L1 | z2 | 925 | W→N | 邻边 | N | N07 | 2 | 4 | 20 | N07:R2:C04 | 60.375 | 150 | 0.5
W | W10 | 2 | 14 | 30 | 0 | 89.875 | 0.5 | L1 | z2 | 926 | W→N | 邻边 | N | N07 | 2 | 3 | 19 | N07:R2:C03 | 60.125 | 150 | 0.5
W | W10 | 2 | 15 | 31 | 0 | 90.125 | 0.5 | L1 | z2 | 927 | W→N | 邻边 | N | N07 | 2 | 2 | 18 | N07:R2:C02 | 59.875 | 150 | 0.5
W | W10 | 2 | 16 | 32 | 0 | 90.375 | 0.5 | L1 | z2 | 928 | W→N | 邻边 | N | N07 | 2 | 1 | 17 | N07:R2:C01 | 59.625 | 150 | 0.5
W | W11 | 1 | 1 | 1 | 0 | 95.625 | 0 | L1 | z1 | 393 | E→W | 对边 | E | E09 | 1 | 9 | 9 | E09:R1:C09 | 150 | 79.625 | 0
W | W11 | 1 | 2 | 2 | 0 | 95.875 | 0 | L1 | z1 | 394 | E→W | 对边 | E | E09 | 1 | 10 | 10 | E09:R1:C10 | 150 | 79.875 | 0
W | W11 | 1 | 3 | 3 | 0 | 96.125 | 0 | L1 | z1 | 395 | E→W | 对边 | E | E09 | 1 | 11 | 11 | E09:R1:C11 | 150 | 80.125 | 0
W | W11 | 1 | 4 | 4 | 0 | 96.375 | 0 | L1 | z1 | 396 | E→W | 对边 | E | E09 | 1 | 12 | 12 | E09:R1:C12 | 150 | 80.375 | 0
W | W11 | 1 | 5 | 5 | 0 | 96.625 | 0 | L1 | z1 | 409 | E→W | 对边 | E | E10 | 1 | 9 | 9 | E10:R1:C09 | 150 | 88.625 | 0
W | W11 | 1 | 6 | 6 | 0 | 96.875 | 0 | L1 | z1 | 410 | E→W | 对边 | E | E10 | 1 | 10 | 10 | E10:R1:C10 | 150 | 88.875 | 0
W | W11 | 1 | 7 | 7 | 0 | 97.125 | 0 | L1 | z1 | 411 | E→W | 对边 | E | E10 | 1 | 11 | 11 | E10:R1:C11 | 150 | 89.125 | 0
W | W11 | 1 | 8 | 8 | 0 | 97.375 | 0 | L1 | z1 | 412 | E→W | 对边 | E | E10 | 1 | 12 | 12 | E10:R1:C12 | 150 | 89.375 | 0
W | W11 | 1 | 9 | 9 | 0 | 97.625 | 0 | L1 | z1 | 425 | E→W | 对边 | E | E11 | 1 | 9 | 9 | E11:R1:C09 | 150 | 97.625 | 0
W | W11 | 1 | 10 | 10 | 0 | 97.875 | 0 | L1 | z1 | 426 | E→W | 对边 | E | E11 | 1 | 10 | 10 | E11:R1:C10 | 150 | 97.875 | 0
W | W11 | 1 | 11 | 11 | 0 | 98.125 | 0 | L1 | z1 | 427 | E→W | 对边 | E | E11 | 1 | 11 | 11 | E11:R1:C11 | 150 | 98.125 | 0
W | W11 | 1 | 12 | 12 | 0 | 98.375 | 0 | L1 | z1 | 428 | E→W | 对边 | E | E11 | 1 | 12 | 12 | E11:R1:C12 | 150 | 98.375 | 0
W | W11 | 1 | 13 | 13 | 0 | 98.625 | 0 | L1 | z1 | 441 | E→W | 对边 | E | E12 | 1 | 9 | 9 | E12:R1:C09 | 150 | 106.625 | 0
W | W11 | 1 | 14 | 14 | 0 | 98.875 | 0 | L1 | z1 | 442 | E→W | 对边 | E | E12 | 1 | 10 | 10 | E12:R1:C10 | 150 | 106.875 | 0
W | W11 | 1 | 15 | 15 | 0 | 99.125 | 0 | L1 | z1 | 443 | E→W | 对边 | E | E12 | 1 | 11 | 11 | E12:R1:C11 | 150 | 107.125 | 0
W | W11 | 1 | 16 | 16 | 0 | 99.375 | 0 | L1 | z1 | 444 | E→W | 对边 | E | E12 | 1 | 12 | 12 | E12:R1:C12 | 150 | 107.375 | 0
W | W11 | 2 | 1 | 17 | 0 | 95.625 | 0.5 | L1 | z2 | 929 | W→N | 邻边 | N | N06 | 2 | 16 | 32 | N06:R2:C16 | 54.375 | 150 | 0.5
W | W11 | 2 | 2 | 18 | 0 | 95.875 | 0.5 | L1 | z2 | 930 | W→N | 邻边 | N | N06 | 2 | 15 | 31 | N06:R2:C15 | 54.125 | 150 | 0.5
W | W11 | 2 | 3 | 19 | 0 | 96.125 | 0.5 | L1 | z2 | 931 | W→N | 邻边 | N | N06 | 2 | 14 | 30 | N06:R2:C14 | 53.875 | 150 | 0.5
W | W11 | 2 | 4 | 20 | 0 | 96.375 | 0.5 | L1 | z2 | 932 | W→N | 邻边 | N | N06 | 2 | 13 | 29 | N06:R2:C13 | 53.625 | 150 | 0.5
W | W11 | 2 | 5 | 21 | 0 | 96.625 | 0.5 | L1 | z2 | 933 | W→N | 邻边 | N | N06 | 2 | 12 | 28 | N06:R2:C12 | 53.375 | 150 | 0.5
W | W11 | 2 | 6 | 22 | 0 | 96.875 | 0.5 | L1 | z2 | 934 | W→N | 邻边 | N | N06 | 2 | 11 | 27 | N06:R2:C11 | 53.125 | 150 | 0.5
W | W11 | 2 | 7 | 23 | 0 | 97.125 | 0.5 | L1 | z2 | 935 | W→N | 邻边 | N | N06 | 2 | 10 | 26 | N06:R2:C10 | 52.875 | 150 | 0.5
W | W11 | 2 | 8 | 24 | 0 | 97.375 | 0.5 | L1 | z2 | 936 | W→N | 邻边 | N | N06 | 2 | 9 | 25 | N06:R2:C09 | 52.625 | 150 | 0.5
W | W11 | 2 | 9 | 25 | 0 | 97.625 | 0.5 | L1 | z2 | 937 | W→N | 邻边 | N | N06 | 2 | 8 | 24 | N06:R2:C08 | 52.375 | 150 | 0.5
W | W11 | 2 | 10 | 26 | 0 | 97.875 | 0.5 | L1 | z2 | 938 | W→N | 邻边 | N | N06 | 2 | 7 | 23 | N06:R2:C07 | 52.125 | 150 | 0.5
W | W11 | 2 | 11 | 27 | 0 | 98.125 | 0.5 | L1 | z2 | 939 | W→N | 邻边 | N | N06 | 2 | 6 | 22 | N06:R2:C06 | 51.875 | 150 | 0.5
W | W11 | 2 | 12 | 28 | 0 | 98.375 | 0.5 | L1 | z2 | 940 | W→N | 邻边 | N | N06 | 2 | 5 | 21 | N06:R2:C05 | 51.625 | 150 | 0.5
W | W11 | 2 | 13 | 29 | 0 | 98.625 | 0.5 | L1 | z2 | 941 | W→N | 邻边 | N | N06 | 2 | 4 | 20 | N06:R2:C04 | 51.375 | 150 | 0.5
W | W11 | 2 | 14 | 30 | 0 | 98.875 | 0.5 | L1 | z2 | 942 | W→N | 邻边 | N | N06 | 2 | 3 | 19 | N06:R2:C03 | 51.125 | 150 | 0.5
W | W11 | 2 | 15 | 31 | 0 | 99.125 | 0.5 | L1 | z2 | 943 | W→N | 邻边 | N | N06 | 2 | 2 | 18 | N06:R2:C02 | 50.875 | 150 | 0.5
W | W11 | 2 | 16 | 32 | 0 | 99.375 | 0.5 | L1 | z2 | 944 | W→N | 邻边 | N | N06 | 2 | 1 | 17 | N06:R2:C01 | 50.625 | 150 | 0.5
W | W12 | 1 | 1 | 1 | 0 | 104.625 | 0 | L1 | z1 | 397 | E→W | 对边 | E | E09 | 1 | 13 | 13 | E09:R1:C13 | 150 | 80.625 | 0
W | W12 | 1 | 2 | 2 | 0 | 104.875 | 0 | L1 | z1 | 398 | E→W | 对边 | E | E09 | 1 | 14 | 14 | E09:R1:C14 | 150 | 80.875 | 0
W | W12 | 1 | 3 | 3 | 0 | 105.125 | 0 | L1 | z1 | 399 | E→W | 对边 | E | E09 | 1 | 15 | 15 | E09:R1:C15 | 150 | 81.125 | 0
W | W12 | 1 | 4 | 4 | 0 | 105.375 | 0 | L1 | z1 | 400 | E→W | 对边 | E | E09 | 1 | 16 | 16 | E09:R1:C16 | 150 | 81.375 | 0
W | W12 | 1 | 5 | 5 | 0 | 105.625 | 0 | L1 | z1 | 413 | E→W | 对边 | E | E10 | 1 | 13 | 13 | E10:R1:C13 | 150 | 89.625 | 0
W | W12 | 1 | 6 | 6 | 0 | 105.875 | 0 | L1 | z1 | 414 | E→W | 对边 | E | E10 | 1 | 14 | 14 | E10:R1:C14 | 150 | 89.875 | 0
W | W12 | 1 | 7 | 7 | 0 | 106.125 | 0 | L1 | z1 | 415 | E→W | 对边 | E | E10 | 1 | 15 | 15 | E10:R1:C15 | 150 | 90.125 | 0
W | W12 | 1 | 8 | 8 | 0 | 106.375 | 0 | L1 | z1 | 416 | E→W | 对边 | E | E10 | 1 | 16 | 16 | E10:R1:C16 | 150 | 90.375 | 0
W | W12 | 1 | 9 | 9 | 0 | 106.625 | 0 | L1 | z1 | 429 | E→W | 对边 | E | E11 | 1 | 13 | 13 | E11:R1:C13 | 150 | 98.625 | 0
W | W12 | 1 | 10 | 10 | 0 | 106.875 | 0 | L1 | z1 | 430 | E→W | 对边 | E | E11 | 1 | 14 | 14 | E11:R1:C14 | 150 | 98.875 | 0
W | W12 | 1 | 11 | 11 | 0 | 107.125 | 0 | L1 | z1 | 431 | E→W | 对边 | E | E11 | 1 | 15 | 15 | E11:R1:C15 | 150 | 99.125 | 0
W | W12 | 1 | 12 | 12 | 0 | 107.375 | 0 | L1 | z1 | 432 | E→W | 对边 | E | E11 | 1 | 16 | 16 | E11:R1:C16 | 150 | 99.375 | 0
W | W12 | 1 | 13 | 13 | 0 | 107.625 | 0 | L1 | z1 | 445 | E→W | 对边 | E | E12 | 1 | 13 | 13 | E12:R1:C13 | 150 | 107.625 | 0
W | W12 | 1 | 14 | 14 | 0 | 107.875 | 0 | L1 | z1 | 446 | E→W | 对边 | E | E12 | 1 | 14 | 14 | E12:R1:C14 | 150 | 107.875 | 0
W | W12 | 1 | 15 | 15 | 0 | 108.125 | 0 | L1 | z1 | 447 | E→W | 对边 | E | E12 | 1 | 15 | 15 | E12:R1:C15 | 150 | 108.125 | 0
W | W12 | 1 | 16 | 16 | 0 | 108.375 | 0 | L1 | z1 | 448 | E→W | 对边 | E | E12 | 1 | 16 | 16 | E12:R1:C16 | 150 | 108.375 | 0
W | W12 | 2 | 1 | 17 | 0 | 104.625 | 0.5 | L1 | z2 | 945 | W→N | 邻边 | N | N05 | 2 | 16 | 32 | N05:R2:C16 | 45.375 | 150 | 0.5
W | W12 | 2 | 2 | 18 | 0 | 104.875 | 0.5 | L1 | z2 | 946 | W→N | 邻边 | N | N05 | 2 | 15 | 31 | N05:R2:C15 | 45.125 | 150 | 0.5
W | W12 | 2 | 3 | 19 | 0 | 105.125 | 0.5 | L1 | z2 | 947 | W→N | 邻边 | N | N05 | 2 | 14 | 30 | N05:R2:C14 | 44.875 | 150 | 0.5
W | W12 | 2 | 4 | 20 | 0 | 105.375 | 0.5 | L1 | z2 | 948 | W→N | 邻边 | N | N05 | 2 | 13 | 29 | N05:R2:C13 | 44.625 | 150 | 0.5
W | W12 | 2 | 5 | 21 | 0 | 105.625 | 0.5 | L1 | z2 | 949 | W→N | 邻边 | N | N05 | 2 | 12 | 28 | N05:R2:C12 | 44.375 | 150 | 0.5
W | W12 | 2 | 6 | 22 | 0 | 105.875 | 0.5 | L1 | z2 | 950 | W→N | 邻边 | N | N05 | 2 | 11 | 27 | N05:R2:C11 | 44.125 | 150 | 0.5
W | W12 | 2 | 7 | 23 | 0 | 106.125 | 0.5 | L1 | z2 | 951 | W→N | 邻边 | N | N05 | 2 | 10 | 26 | N05:R2:C10 | 43.875 | 150 | 0.5
W | W12 | 2 | 8 | 24 | 0 | 106.375 | 0.5 | L1 | z2 | 952 | W→N | 邻边 | N | N05 | 2 | 9 | 25 | N05:R2:C09 | 43.625 | 150 | 0.5
W | W12 | 2 | 9 | 25 | 0 | 106.625 | 0.5 | L1 | z2 | 953 | W→N | 邻边 | N | N05 | 2 | 8 | 24 | N05:R2:C08 | 43.375 | 150 | 0.5
W | W12 | 2 | 10 | 26 | 0 | 106.875 | 0.5 | L1 | z2 | 954 | W→N | 邻边 | N | N05 | 2 | 7 | 23 | N05:R2:C07 | 43.125 | 150 | 0.5
W | W12 | 2 | 11 | 27 | 0 | 107.125 | 0.5 | L1 | z2 | 955 | W→N | 邻边 | N | N05 | 2 | 6 | 22 | N05:R2:C06 | 42.875 | 150 | 0.5
W | W12 | 2 | 12 | 28 | 0 | 107.375 | 0.5 | L1 | z2 | 956 | W→N | 邻边 | N | N05 | 2 | 5 | 21 | N05:R2:C05 | 42.625 | 150 | 0.5
W | W12 | 2 | 13 | 29 | 0 | 107.625 | 0.5 | L1 | z2 | 957 | W→N | 邻边 | N | N05 | 2 | 4 | 20 | N05:R2:C04 | 42.375 | 150 | 0.5
W | W12 | 2 | 14 | 30 | 0 | 107.875 | 0.5 | L1 | z2 | 958 | W→N | 邻边 | N | N05 | 2 | 3 | 19 | N05:R2:C03 | 42.125 | 150 | 0.5
W | W12 | 2 | 15 | 31 | 0 | 108.125 | 0.5 | L1 | z2 | 959 | W→N | 邻边 | N | N05 | 2 | 2 | 18 | N05:R2:C02 | 41.875 | 150 | 0.5
W | W12 | 2 | 16 | 32 | 0 | 108.375 | 0.5 | L1 | z2 | 960 | W→N | 邻边 | N | N05 | 2 | 1 | 17 | N05:R2:C01 | 41.625 | 150 | 0.5
W | W13 | 1 | 1 | 1 | 0 | 113.625 | 0 | L1 | z1 | 449 | E→W | 对边 | E | E13 | 1 | 1 | 1 | E13:R1:C01 | 150 | 113.625 | 0
W | W13 | 1 | 2 | 2 | 0 | 113.875 | 0 | L1 | z1 | 450 | E→W | 对边 | E | E13 | 1 | 2 | 2 | E13:R1:C02 | 150 | 113.875 | 0
W | W13 | 1 | 3 | 3 | 0 | 114.125 | 0 | L1 | z1 | 451 | E→W | 对边 | E | E13 | 1 | 3 | 3 | E13:R1:C03 | 150 | 114.125 | 0
W | W13 | 1 | 4 | 4 | 0 | 114.375 | 0 | L1 | z1 | 452 | E→W | 对边 | E | E13 | 1 | 4 | 4 | E13:R1:C04 | 150 | 114.375 | 0
W | W13 | 1 | 5 | 5 | 0 | 114.625 | 0 | L1 | z1 | 465 | E→W | 对边 | E | E14 | 1 | 1 | 1 | E14:R1:C01 | 150 | 122.625 | 0
W | W13 | 1 | 6 | 6 | 0 | 114.875 | 0 | L1 | z1 | 466 | E→W | 对边 | E | E14 | 1 | 2 | 2 | E14:R1:C02 | 150 | 122.875 | 0
W | W13 | 1 | 7 | 7 | 0 | 115.125 | 0 | L1 | z1 | 467 | E→W | 对边 | E | E14 | 1 | 3 | 3 | E14:R1:C03 | 150 | 123.125 | 0
W | W13 | 1 | 8 | 8 | 0 | 115.375 | 0 | L1 | z1 | 468 | E→W | 对边 | E | E14 | 1 | 4 | 4 | E14:R1:C04 | 150 | 123.375 | 0
W | W13 | 1 | 9 | 9 | 0 | 115.625 | 0 | L1 | z1 | 481 | E→W | 对边 | E | E15 | 1 | 1 | 1 | E15:R1:C01 | 150 | 131.625 | 0
W | W13 | 1 | 10 | 10 | 0 | 115.875 | 0 | L1 | z1 | 482 | E→W | 对边 | E | E15 | 1 | 2 | 2 | E15:R1:C02 | 150 | 131.875 | 0
W | W13 | 1 | 11 | 11 | 0 | 116.125 | 0 | L1 | z1 | 483 | E→W | 对边 | E | E15 | 1 | 3 | 3 | E15:R1:C03 | 150 | 132.125 | 0
W | W13 | 1 | 12 | 12 | 0 | 116.375 | 0 | L1 | z1 | 484 | E→W | 对边 | E | E15 | 1 | 4 | 4 | E15:R1:C04 | 150 | 132.375 | 0
W | W13 | 1 | 13 | 13 | 0 | 116.625 | 0 | L1 | z1 | 497 | E→W | 对边 | E | E16 | 1 | 1 | 1 | E16:R1:C01 | 150 | 140.625 | 0
W | W13 | 1 | 14 | 14 | 0 | 116.875 | 0 | L1 | z1 | 498 | E→W | 对边 | E | E16 | 1 | 2 | 2 | E16:R1:C02 | 150 | 140.875 | 0
W | W13 | 1 | 15 | 15 | 0 | 117.125 | 0 | L1 | z1 | 499 | E→W | 对边 | E | E16 | 1 | 3 | 3 | E16:R1:C03 | 150 | 141.125 | 0
W | W13 | 1 | 16 | 16 | 0 | 117.375 | 0 | L1 | z1 | 500 | E→W | 对边 | E | E16 | 1 | 4 | 4 | E16:R1:C04 | 150 | 141.375 | 0
W | W13 | 2 | 1 | 17 | 0 | 113.625 | 0.5 | L1 | z2 | 961 | W→N | 邻边 | N | N04 | 2 | 16 | 32 | N04:R2:C16 | 36.375 | 150 | 0.5
W | W13 | 2 | 2 | 18 | 0 | 113.875 | 0.5 | L1 | z2 | 962 | W→N | 邻边 | N | N04 | 2 | 15 | 31 | N04:R2:C15 | 36.125 | 150 | 0.5
W | W13 | 2 | 3 | 19 | 0 | 114.125 | 0.5 | L1 | z2 | 963 | W→N | 邻边 | N | N04 | 2 | 14 | 30 | N04:R2:C14 | 35.875 | 150 | 0.5
W | W13 | 2 | 4 | 20 | 0 | 114.375 | 0.5 | L1 | z2 | 964 | W→N | 邻边 | N | N04 | 2 | 13 | 29 | N04:R2:C13 | 35.625 | 150 | 0.5
W | W13 | 2 | 5 | 21 | 0 | 114.625 | 0.5 | L1 | z2 | 965 | W→N | 邻边 | N | N04 | 2 | 12 | 28 | N04:R2:C12 | 35.375 | 150 | 0.5
W | W13 | 2 | 6 | 22 | 0 | 114.875 | 0.5 | L1 | z2 | 966 | W→N | 邻边 | N | N04 | 2 | 11 | 27 | N04:R2:C11 | 35.125 | 150 | 0.5
W | W13 | 2 | 7 | 23 | 0 | 115.125 | 0.5 | L1 | z2 | 967 | W→N | 邻边 | N | N04 | 2 | 10 | 26 | N04:R2:C10 | 34.875 | 150 | 0.5
W | W13 | 2 | 8 | 24 | 0 | 115.375 | 0.5 | L1 | z2 | 968 | W→N | 邻边 | N | N04 | 2 | 9 | 25 | N04:R2:C09 | 34.625 | 150 | 0.5
W | W13 | 2 | 9 | 25 | 0 | 115.625 | 0.5 | L1 | z2 | 969 | W→N | 邻边 | N | N04 | 2 | 8 | 24 | N04:R2:C08 | 34.375 | 150 | 0.5
W | W13 | 2 | 10 | 26 | 0 | 115.875 | 0.5 | L1 | z2 | 970 | W→N | 邻边 | N | N04 | 2 | 7 | 23 | N04:R2:C07 | 34.125 | 150 | 0.5
W | W13 | 2 | 11 | 27 | 0 | 116.125 | 0.5 | L1 | z2 | 971 | W→N | 邻边 | N | N04 | 2 | 6 | 22 | N04:R2:C06 | 33.875 | 150 | 0.5
W | W13 | 2 | 12 | 28 | 0 | 116.375 | 0.5 | L1 | z2 | 972 | W→N | 邻边 | N | N04 | 2 | 5 | 21 | N04:R2:C05 | 33.625 | 150 | 0.5
W | W13 | 2 | 13 | 29 | 0 | 116.625 | 0.5 | L1 | z2 | 973 | W→N | 邻边 | N | N04 | 2 | 4 | 20 | N04:R2:C04 | 33.375 | 150 | 0.5
W | W13 | 2 | 14 | 30 | 0 | 116.875 | 0.5 | L1 | z2 | 974 | W→N | 邻边 | N | N04 | 2 | 3 | 19 | N04:R2:C03 | 33.125 | 150 | 0.5
W | W13 | 2 | 15 | 31 | 0 | 117.125 | 0.5 | L1 | z2 | 975 | W→N | 邻边 | N | N04 | 2 | 2 | 18 | N04:R2:C02 | 32.875 | 150 | 0.5
W | W13 | 2 | 16 | 32 | 0 | 117.375 | 0.5 | L1 | z2 | 976 | W→N | 邻边 | N | N04 | 2 | 1 | 17 | N04:R2:C01 | 32.625 | 150 | 0.5
W | W14 | 1 | 1 | 1 | 0 | 122.625 | 0 | L1 | z1 | 453 | E→W | 对边 | E | E13 | 1 | 5 | 5 | E13:R1:C05 | 150 | 114.625 | 0
W | W14 | 1 | 2 | 2 | 0 | 122.875 | 0 | L1 | z1 | 454 | E→W | 对边 | E | E13 | 1 | 6 | 6 | E13:R1:C06 | 150 | 114.875 | 0
W | W14 | 1 | 3 | 3 | 0 | 123.125 | 0 | L1 | z1 | 455 | E→W | 对边 | E | E13 | 1 | 7 | 7 | E13:R1:C07 | 150 | 115.125 | 0
W | W14 | 1 | 4 | 4 | 0 | 123.375 | 0 | L1 | z1 | 456 | E→W | 对边 | E | E13 | 1 | 8 | 8 | E13:R1:C08 | 150 | 115.375 | 0
W | W14 | 1 | 5 | 5 | 0 | 123.625 | 0 | L1 | z1 | 469 | E→W | 对边 | E | E14 | 1 | 5 | 5 | E14:R1:C05 | 150 | 123.625 | 0
W | W14 | 1 | 6 | 6 | 0 | 123.875 | 0 | L1 | z1 | 470 | E→W | 对边 | E | E14 | 1 | 6 | 6 | E14:R1:C06 | 150 | 123.875 | 0
W | W14 | 1 | 7 | 7 | 0 | 124.125 | 0 | L1 | z1 | 471 | E→W | 对边 | E | E14 | 1 | 7 | 7 | E14:R1:C07 | 150 | 124.125 | 0
W | W14 | 1 | 8 | 8 | 0 | 124.375 | 0 | L1 | z1 | 472 | E→W | 对边 | E | E14 | 1 | 8 | 8 | E14:R1:C08 | 150 | 124.375 | 0
W | W14 | 1 | 9 | 9 | 0 | 124.625 | 0 | L1 | z1 | 485 | E→W | 对边 | E | E15 | 1 | 5 | 5 | E15:R1:C05 | 150 | 132.625 | 0
W | W14 | 1 | 10 | 10 | 0 | 124.875 | 0 | L1 | z1 | 486 | E→W | 对边 | E | E15 | 1 | 6 | 6 | E15:R1:C06 | 150 | 132.875 | 0
W | W14 | 1 | 11 | 11 | 0 | 125.125 | 0 | L1 | z1 | 487 | E→W | 对边 | E | E15 | 1 | 7 | 7 | E15:R1:C07 | 150 | 133.125 | 0
W | W14 | 1 | 12 | 12 | 0 | 125.375 | 0 | L1 | z1 | 488 | E→W | 对边 | E | E15 | 1 | 8 | 8 | E15:R1:C08 | 150 | 133.375 | 0
W | W14 | 1 | 13 | 13 | 0 | 125.625 | 0 | L1 | z1 | 501 | E→W | 对边 | E | E16 | 1 | 5 | 5 | E16:R1:C05 | 150 | 141.625 | 0
W | W14 | 1 | 14 | 14 | 0 | 125.875 | 0 | L1 | z1 | 502 | E→W | 对边 | E | E16 | 1 | 6 | 6 | E16:R1:C06 | 150 | 141.875 | 0
W | W14 | 1 | 15 | 15 | 0 | 126.125 | 0 | L1 | z1 | 503 | E→W | 对边 | E | E16 | 1 | 7 | 7 | E16:R1:C07 | 150 | 142.125 | 0
W | W14 | 1 | 16 | 16 | 0 | 126.375 | 0 | L1 | z1 | 504 | E→W | 对边 | E | E16 | 1 | 8 | 8 | E16:R1:C08 | 150 | 142.375 | 0
W | W14 | 2 | 1 | 17 | 0 | 122.625 | 0.5 | L1 | z2 | 977 | W→N | 邻边 | N | N03 | 2 | 16 | 32 | N03:R2:C16 | 27.375 | 150 | 0.5
W | W14 | 2 | 2 | 18 | 0 | 122.875 | 0.5 | L1 | z2 | 978 | W→N | 邻边 | N | N03 | 2 | 15 | 31 | N03:R2:C15 | 27.125 | 150 | 0.5
W | W14 | 2 | 3 | 19 | 0 | 123.125 | 0.5 | L1 | z2 | 979 | W→N | 邻边 | N | N03 | 2 | 14 | 30 | N03:R2:C14 | 26.875 | 150 | 0.5
W | W14 | 2 | 4 | 20 | 0 | 123.375 | 0.5 | L1 | z2 | 980 | W→N | 邻边 | N | N03 | 2 | 13 | 29 | N03:R2:C13 | 26.625 | 150 | 0.5
W | W14 | 2 | 5 | 21 | 0 | 123.625 | 0.5 | L1 | z2 | 981 | W→N | 邻边 | N | N03 | 2 | 12 | 28 | N03:R2:C12 | 26.375 | 150 | 0.5
W | W14 | 2 | 6 | 22 | 0 | 123.875 | 0.5 | L1 | z2 | 982 | W→N | 邻边 | N | N03 | 2 | 11 | 27 | N03:R2:C11 | 26.125 | 150 | 0.5
W | W14 | 2 | 7 | 23 | 0 | 124.125 | 0.5 | L1 | z2 | 983 | W→N | 邻边 | N | N03 | 2 | 10 | 26 | N03:R2:C10 | 25.875 | 150 | 0.5
W | W14 | 2 | 8 | 24 | 0 | 124.375 | 0.5 | L1 | z2 | 984 | W→N | 邻边 | N | N03 | 2 | 9 | 25 | N03:R2:C09 | 25.625 | 150 | 0.5
W | W14 | 2 | 9 | 25 | 0 | 124.625 | 0.5 | L1 | z2 | 985 | W→N | 邻边 | N | N03 | 2 | 8 | 24 | N03:R2:C08 | 25.375 | 150 | 0.5
W | W14 | 2 | 10 | 26 | 0 | 124.875 | 0.5 | L1 | z2 | 986 | W→N | 邻边 | N | N03 | 2 | 7 | 23 | N03:R2:C07 | 25.125 | 150 | 0.5
W | W14 | 2 | 11 | 27 | 0 | 125.125 | 0.5 | L1 | z2 | 987 | W→N | 邻边 | N | N03 | 2 | 6 | 22 | N03:R2:C06 | 24.875 | 150 | 0.5
W | W14 | 2 | 12 | 28 | 0 | 125.375 | 0.5 | L1 | z2 | 988 | W→N | 邻边 | N | N03 | 2 | 5 | 21 | N03:R2:C05 | 24.625 | 150 | 0.5
W | W14 | 2 | 13 | 29 | 0 | 125.625 | 0.5 | L1 | z2 | 989 | W→N | 邻边 | N | N03 | 2 | 4 | 20 | N03:R2:C04 | 24.375 | 150 | 0.5
W | W14 | 2 | 14 | 30 | 0 | 125.875 | 0.5 | L1 | z2 | 990 | W→N | 邻边 | N | N03 | 2 | 3 | 19 | N03:R2:C03 | 24.125 | 150 | 0.5
W | W14 | 2 | 15 | 31 | 0 | 126.125 | 0.5 | L1 | z2 | 991 | W→N | 邻边 | N | N03 | 2 | 2 | 18 | N03:R2:C02 | 23.875 | 150 | 0.5
W | W14 | 2 | 16 | 32 | 0 | 126.375 | 0.5 | L1 | z2 | 992 | W→N | 邻边 | N | N03 | 2 | 1 | 17 | N03:R2:C01 | 23.625 | 150 | 0.5
W | W15 | 1 | 1 | 1 | 0 | 131.625 | 0 | L1 | z1 | 457 | E→W | 对边 | E | E13 | 1 | 9 | 9 | E13:R1:C09 | 150 | 115.625 | 0
W | W15 | 1 | 2 | 2 | 0 | 131.875 | 0 | L1 | z1 | 458 | E→W | 对边 | E | E13 | 1 | 10 | 10 | E13:R1:C10 | 150 | 115.875 | 0
W | W15 | 1 | 3 | 3 | 0 | 132.125 | 0 | L1 | z1 | 459 | E→W | 对边 | E | E13 | 1 | 11 | 11 | E13:R1:C11 | 150 | 116.125 | 0
W | W15 | 1 | 4 | 4 | 0 | 132.375 | 0 | L1 | z1 | 460 | E→W | 对边 | E | E13 | 1 | 12 | 12 | E13:R1:C12 | 150 | 116.375 | 0
W | W15 | 1 | 5 | 5 | 0 | 132.625 | 0 | L1 | z1 | 473 | E→W | 对边 | E | E14 | 1 | 9 | 9 | E14:R1:C09 | 150 | 124.625 | 0
W | W15 | 1 | 6 | 6 | 0 | 132.875 | 0 | L1 | z1 | 474 | E→W | 对边 | E | E14 | 1 | 10 | 10 | E14:R1:C10 | 150 | 124.875 | 0
W | W15 | 1 | 7 | 7 | 0 | 133.125 | 0 | L1 | z1 | 475 | E→W | 对边 | E | E14 | 1 | 11 | 11 | E14:R1:C11 | 150 | 125.125 | 0
W | W15 | 1 | 8 | 8 | 0 | 133.375 | 0 | L1 | z1 | 476 | E→W | 对边 | E | E14 | 1 | 12 | 12 | E14:R1:C12 | 150 | 125.375 | 0
W | W15 | 1 | 9 | 9 | 0 | 133.625 | 0 | L1 | z1 | 489 | E→W | 对边 | E | E15 | 1 | 9 | 9 | E15:R1:C09 | 150 | 133.625 | 0
W | W15 | 1 | 10 | 10 | 0 | 133.875 | 0 | L1 | z1 | 490 | E→W | 对边 | E | E15 | 1 | 10 | 10 | E15:R1:C10 | 150 | 133.875 | 0
W | W15 | 1 | 11 | 11 | 0 | 134.125 | 0 | L1 | z1 | 491 | E→W | 对边 | E | E15 | 1 | 11 | 11 | E15:R1:C11 | 150 | 134.125 | 0
W | W15 | 1 | 12 | 12 | 0 | 134.375 | 0 | L1 | z1 | 492 | E→W | 对边 | E | E15 | 1 | 12 | 12 | E15:R1:C12 | 150 | 134.375 | 0
W | W15 | 1 | 13 | 13 | 0 | 134.625 | 0 | L1 | z1 | 505 | E→W | 对边 | E | E16 | 1 | 9 | 9 | E16:R1:C09 | 150 | 142.625 | 0
W | W15 | 1 | 14 | 14 | 0 | 134.875 | 0 | L1 | z1 | 506 | E→W | 对边 | E | E16 | 1 | 10 | 10 | E16:R1:C10 | 150 | 142.875 | 0
W | W15 | 1 | 15 | 15 | 0 | 135.125 | 0 | L1 | z1 | 507 | E→W | 对边 | E | E16 | 1 | 11 | 11 | E16:R1:C11 | 150 | 143.125 | 0
W | W15 | 1 | 16 | 16 | 0 | 135.375 | 0 | L1 | z1 | 508 | E→W | 对边 | E | E16 | 1 | 12 | 12 | E16:R1:C12 | 150 | 143.375 | 0
W | W15 | 2 | 1 | 17 | 0 | 131.625 | 0.5 | L1 | z2 | 993 | W→N | 邻边 | N | N02 | 2 | 16 | 32 | N02:R2:C16 | 18.375 | 150 | 0.5
W | W15 | 2 | 2 | 18 | 0 | 131.875 | 0.5 | L1 | z2 | 994 | W→N | 邻边 | N | N02 | 2 | 15 | 31 | N02:R2:C15 | 18.125 | 150 | 0.5
W | W15 | 2 | 3 | 19 | 0 | 132.125 | 0.5 | L1 | z2 | 995 | W→N | 邻边 | N | N02 | 2 | 14 | 30 | N02:R2:C14 | 17.875 | 150 | 0.5
W | W15 | 2 | 4 | 20 | 0 | 132.375 | 0.5 | L1 | z2 | 996 | W→N | 邻边 | N | N02 | 2 | 13 | 29 | N02:R2:C13 | 17.625 | 150 | 0.5
W | W15 | 2 | 5 | 21 | 0 | 132.625 | 0.5 | L1 | z2 | 997 | W→N | 邻边 | N | N02 | 2 | 12 | 28 | N02:R2:C12 | 17.375 | 150 | 0.5
W | W15 | 2 | 6 | 22 | 0 | 132.875 | 0.5 | L1 | z2 | 998 | W→N | 邻边 | N | N02 | 2 | 11 | 27 | N02:R2:C11 | 17.125 | 150 | 0.5
W | W15 | 2 | 7 | 23 | 0 | 133.125 | 0.5 | L1 | z2 | 999 | W→N | 邻边 | N | N02 | 2 | 10 | 26 | N02:R2:C10 | 16.875 | 150 | 0.5
W | W15 | 2 | 8 | 24 | 0 | 133.375 | 0.5 | L1 | z2 | 1000 | W→N | 邻边 | N | N02 | 2 | 9 | 25 | N02:R2:C09 | 16.625 | 150 | 0.5
W | W15 | 2 | 9 | 25 | 0 | 133.625 | 0.5 | L1 | z2 | 1001 | W→N | 邻边 | N | N02 | 2 | 8 | 24 | N02:R2:C08 | 16.375 | 150 | 0.5
W | W15 | 2 | 10 | 26 | 0 | 133.875 | 0.5 | L1 | z2 | 1002 | W→N | 邻边 | N | N02 | 2 | 7 | 23 | N02:R2:C07 | 16.125 | 150 | 0.5
W | W15 | 2 | 11 | 27 | 0 | 134.125 | 0.5 | L1 | z2 | 1003 | W→N | 邻边 | N | N02 | 2 | 6 | 22 | N02:R2:C06 | 15.875 | 150 | 0.5
W | W15 | 2 | 12 | 28 | 0 | 134.375 | 0.5 | L1 | z2 | 1004 | W→N | 邻边 | N | N02 | 2 | 5 | 21 | N02:R2:C05 | 15.625 | 150 | 0.5
W | W15 | 2 | 13 | 29 | 0 | 134.625 | 0.5 | L1 | z2 | 1005 | W→N | 邻边 | N | N02 | 2 | 4 | 20 | N02:R2:C04 | 15.375 | 150 | 0.5
W | W15 | 2 | 14 | 30 | 0 | 134.875 | 0.5 | L1 | z2 | 1006 | W→N | 邻边 | N | N02 | 2 | 3 | 19 | N02:R2:C03 | 15.125 | 150 | 0.5
W | W15 | 2 | 15 | 31 | 0 | 135.125 | 0.5 | L1 | z2 | 1007 | W→N | 邻边 | N | N02 | 2 | 2 | 18 | N02:R2:C02 | 14.875 | 150 | 0.5
W | W15 | 2 | 16 | 32 | 0 | 135.375 | 0.5 | L1 | z2 | 1008 | W→N | 邻边 | N | N02 | 2 | 1 | 17 | N02:R2:C01 | 14.625 | 150 | 0.5
W | W16 | 1 | 1 | 1 | 0 | 140.625 | 0 | L1 | z1 | 461 | E→W | 对边 | E | E13 | 1 | 13 | 13 | E13:R1:C13 | 150 | 116.625 | 0
W | W16 | 1 | 2 | 2 | 0 | 140.875 | 0 | L1 | z1 | 462 | E→W | 对边 | E | E13 | 1 | 14 | 14 | E13:R1:C14 | 150 | 116.875 | 0
W | W16 | 1 | 3 | 3 | 0 | 141.125 | 0 | L1 | z1 | 463 | E→W | 对边 | E | E13 | 1 | 15 | 15 | E13:R1:C15 | 150 | 117.125 | 0
W | W16 | 1 | 4 | 4 | 0 | 141.375 | 0 | L1 | z1 | 464 | E→W | 对边 | E | E13 | 1 | 16 | 16 | E13:R1:C16 | 150 | 117.375 | 0
W | W16 | 1 | 5 | 5 | 0 | 141.625 | 0 | L1 | z1 | 477 | E→W | 对边 | E | E14 | 1 | 13 | 13 | E14:R1:C13 | 150 | 125.625 | 0
W | W16 | 1 | 6 | 6 | 0 | 141.875 | 0 | L1 | z1 | 478 | E→W | 对边 | E | E14 | 1 | 14 | 14 | E14:R1:C14 | 150 | 125.875 | 0
W | W16 | 1 | 7 | 7 | 0 | 142.125 | 0 | L1 | z1 | 479 | E→W | 对边 | E | E14 | 1 | 15 | 15 | E14:R1:C15 | 150 | 126.125 | 0
W | W16 | 1 | 8 | 8 | 0 | 142.375 | 0 | L1 | z1 | 480 | E→W | 对边 | E | E14 | 1 | 16 | 16 | E14:R1:C16 | 150 | 126.375 | 0
W | W16 | 1 | 9 | 9 | 0 | 142.625 | 0 | L1 | z1 | 493 | E→W | 对边 | E | E15 | 1 | 13 | 13 | E15:R1:C13 | 150 | 134.625 | 0
W | W16 | 1 | 10 | 10 | 0 | 142.875 | 0 | L1 | z1 | 494 | E→W | 对边 | E | E15 | 1 | 14 | 14 | E15:R1:C14 | 150 | 134.875 | 0
W | W16 | 1 | 11 | 11 | 0 | 143.125 | 0 | L1 | z1 | 495 | E→W | 对边 | E | E15 | 1 | 15 | 15 | E15:R1:C15 | 150 | 135.125 | 0
W | W16 | 1 | 12 | 12 | 0 | 143.375 | 0 | L1 | z1 | 496 | E→W | 对边 | E | E15 | 1 | 16 | 16 | E15:R1:C16 | 150 | 135.375 | 0
W | W16 | 1 | 13 | 13 | 0 | 143.625 | 0 | L1 | z1 | 509 | E→W | 对边 | E | E16 | 1 | 13 | 13 | E16:R1:C13 | 150 | 143.625 | 0
W | W16 | 1 | 14 | 14 | 0 | 143.875 | 0 | L1 | z1 | 510 | E→W | 对边 | E | E16 | 1 | 14 | 14 | E16:R1:C14 | 150 | 143.875 | 0
W | W16 | 1 | 15 | 15 | 0 | 144.125 | 0 | L1 | z1 | 511 | E→W | 对边 | E | E16 | 1 | 15 | 15 | E16:R1:C15 | 150 | 144.125 | 0
W | W16 | 1 | 16 | 16 | 0 | 144.375 | 0 | L1 | z1 | 512 | E→W | 对边 | E | E16 | 1 | 16 | 16 | E16:R1:C16 | 150 | 144.375 | 0
W | W16 | 2 | 1 | 17 | 0 | 140.625 | 0.5 | L1 | z2 | 1009 | W→N | 邻边 | N | N01 | 2 | 16 | 32 | N01:R2:C16 | 9.375 | 150 | 0.5
W | W16 | 2 | 2 | 18 | 0 | 140.875 | 0.5 | L1 | z2 | 1010 | W→N | 邻边 | N | N01 | 2 | 15 | 31 | N01:R2:C15 | 9.125 | 150 | 0.5
W | W16 | 2 | 3 | 19 | 0 | 141.125 | 0.5 | L1 | z2 | 1011 | W→N | 邻边 | N | N01 | 2 | 14 | 30 | N01:R2:C14 | 8.875 | 150 | 0.5
W | W16 | 2 | 4 | 20 | 0 | 141.375 | 0.5 | L1 | z2 | 1012 | W→N | 邻边 | N | N01 | 2 | 13 | 29 | N01:R2:C13 | 8.625 | 150 | 0.5
W | W16 | 2 | 5 | 21 | 0 | 141.625 | 0.5 | L1 | z2 | 1013 | W→N | 邻边 | N | N01 | 2 | 12 | 28 | N01:R2:C12 | 8.375 | 150 | 0.5
W | W16 | 2 | 6 | 22 | 0 | 141.875 | 0.5 | L1 | z2 | 1014 | W→N | 邻边 | N | N01 | 2 | 11 | 27 | N01:R2:C11 | 8.125 | 150 | 0.5
W | W16 | 2 | 7 | 23 | 0 | 142.125 | 0.5 | L1 | z2 | 1015 | W→N | 邻边 | N | N01 | 2 | 10 | 26 | N01:R2:C10 | 7.875 | 150 | 0.5
W | W16 | 2 | 8 | 24 | 0 | 142.375 | 0.5 | L1 | z2 | 1016 | W→N | 邻边 | N | N01 | 2 | 9 | 25 | N01:R2:C09 | 7.625 | 150 | 0.5
W | W16 | 2 | 9 | 25 | 0 | 142.625 | 0.5 | L1 | z2 | 1017 | W→N | 邻边 | N | N01 | 2 | 8 | 24 | N01:R2:C08 | 7.375 | 150 | 0.5
W | W16 | 2 | 10 | 26 | 0 | 142.875 | 0.5 | L1 | z2 | 1018 | W→N | 邻边 | N | N01 | 2 | 7 | 23 | N01:R2:C07 | 7.125 | 150 | 0.5
W | W16 | 2 | 11 | 27 | 0 | 143.125 | 0.5 | L1 | z2 | 1019 | W→N | 邻边 | N | N01 | 2 | 6 | 22 | N01:R2:C06 | 6.875 | 150 | 0.5
W | W16 | 2 | 12 | 28 | 0 | 143.375 | 0.5 | L1 | z2 | 1020 | W→N | 邻边 | N | N01 | 2 | 5 | 21 | N01:R2:C05 | 6.625 | 150 | 0.5
W | W16 | 2 | 13 | 29 | 0 | 143.625 | 0.5 | L1 | z2 | 1021 | W→N | 邻边 | N | N01 | 2 | 4 | 20 | N01:R2:C04 | 6.375 | 150 | 0.5
W | W16 | 2 | 14 | 30 | 0 | 143.875 | 0.5 | L1 | z2 | 1022 | W→N | 邻边 | N | N01 | 2 | 3 | 19 | N01:R2:C03 | 6.125 | 150 | 0.5
W | W16 | 2 | 15 | 31 | 0 | 144.125 | 0.5 | L1 | z2 | 1023 | W→N | 邻边 | N | N01 | 2 | 2 | 18 | N01:R2:C02 | 5.875 | 150 | 0.5
W | W16 | 2 | 16 | 32 | 0 | 144.375 | 0.5 | L1 | z2 | 1024 | W→N | 邻边 | N | N01 | 2 | 1 | 17 | N01:R2:C01 | 5.625 | 150 | 0.5

## 旋转对称组
group_id（组编号） | group_type（组类型） | 0°_route_id | 90°_route_id | 180°_route_id | 270°_route_id | 0°_direction | 90°_direction | 180°_direction | 270°_direction | 0°_source_port | 0°_target_port | pair_classes（涉及方向对） | orbit_check（旋转轨道校验）
1 | 对边组 | 1 | 257 | 256 | 512 | N→S | E→W | N→S | E→W | N01:R1:C01 | S01:R1:C01 | NS/EW/NS/EW | PASS
2 | 对边组 | 2 | 258 | 255 | 511 | N→S | E→W | N→S | E→W | N01:R1:C02 | S01:R1:C02 | NS/EW/NS/EW | PASS
3 | 对边组 | 3 | 259 | 254 | 510 | N→S | E→W | N→S | E→W | N01:R1:C03 | S01:R1:C03 | NS/EW/NS/EW | PASS
4 | 对边组 | 4 | 260 | 253 | 509 | N→S | E→W | N→S | E→W | N01:R1:C04 | S01:R1:C04 | NS/EW/NS/EW | PASS
5 | 对边组 | 5 | 273 | 240 | 508 | N→S | E→W | N→S | E→W | N01:R1:C05 | S02:R1:C01 | NS/EW/NS/EW | PASS
6 | 对边组 | 6 | 274 | 239 | 507 | N→S | E→W | N→S | E→W | N01:R1:C06 | S02:R1:C02 | NS/EW/NS/EW | PASS
7 | 对边组 | 7 | 275 | 238 | 506 | N→S | E→W | N→S | E→W | N01:R1:C07 | S02:R1:C03 | NS/EW/NS/EW | PASS
8 | 对边组 | 8 | 276 | 237 | 505 | N→S | E→W | N→S | E→W | N01:R1:C08 | S02:R1:C04 | NS/EW/NS/EW | PASS
9 | 对边组 | 9 | 289 | 224 | 504 | N→S | E→W | N→S | E→W | N01:R1:C09 | S03:R1:C01 | NS/EW/NS/EW | PASS
10 | 对边组 | 10 | 290 | 223 | 503 | N→S | E→W | N→S | E→W | N01:R1:C10 | S03:R1:C02 | NS/EW/NS/EW | PASS
11 | 对边组 | 11 | 291 | 222 | 502 | N→S | E→W | N→S | E→W | N01:R1:C11 | S03:R1:C03 | NS/EW/NS/EW | PASS
12 | 对边组 | 12 | 292 | 221 | 501 | N→S | E→W | N→S | E→W | N01:R1:C12 | S03:R1:C04 | NS/EW/NS/EW | PASS
13 | 对边组 | 13 | 305 | 208 | 500 | N→S | E→W | N→S | E→W | N01:R1:C13 | S04:R1:C01 | NS/EW/NS/EW | PASS
14 | 对边组 | 14 | 306 | 207 | 499 | N→S | E→W | N→S | E→W | N01:R1:C14 | S04:R1:C02 | NS/EW/NS/EW | PASS
15 | 对边组 | 15 | 307 | 206 | 498 | N→S | E→W | N→S | E→W | N01:R1:C15 | S04:R1:C03 | NS/EW/NS/EW | PASS
16 | 对边组 | 16 | 308 | 205 | 497 | N→S | E→W | N→S | E→W | N01:R1:C16 | S04:R1:C04 | NS/EW/NS/EW | PASS
17 | 对边组 | 17 | 261 | 252 | 496 | N→S | E→W | N→S | E→W | N02:R1:C01 | S01:R1:C05 | NS/EW/NS/EW | PASS
18 | 对边组 | 18 | 262 | 251 | 495 | N→S | E→W | N→S | E→W | N02:R1:C02 | S01:R1:C06 | NS/EW/NS/EW | PASS
19 | 对边组 | 19 | 263 | 250 | 494 | N→S | E→W | N→S | E→W | N02:R1:C03 | S01:R1:C07 | NS/EW/NS/EW | PASS
20 | 对边组 | 20 | 264 | 249 | 493 | N→S | E→W | N→S | E→W | N02:R1:C04 | S01:R1:C08 | NS/EW/NS/EW | PASS
21 | 对边组 | 21 | 277 | 236 | 492 | N→S | E→W | N→S | E→W | N02:R1:C05 | S02:R1:C05 | NS/EW/NS/EW | PASS
22 | 对边组 | 22 | 278 | 235 | 491 | N→S | E→W | N→S | E→W | N02:R1:C06 | S02:R1:C06 | NS/EW/NS/EW | PASS
23 | 对边组 | 23 | 279 | 234 | 490 | N→S | E→W | N→S | E→W | N02:R1:C07 | S02:R1:C07 | NS/EW/NS/EW | PASS
24 | 对边组 | 24 | 280 | 233 | 489 | N→S | E→W | N→S | E→W | N02:R1:C08 | S02:R1:C08 | NS/EW/NS/EW | PASS
25 | 对边组 | 25 | 293 | 220 | 488 | N→S | E→W | N→S | E→W | N02:R1:C09 | S03:R1:C05 | NS/EW/NS/EW | PASS
26 | 对边组 | 26 | 294 | 219 | 487 | N→S | E→W | N→S | E→W | N02:R1:C10 | S03:R1:C06 | NS/EW/NS/EW | PASS
27 | 对边组 | 27 | 295 | 218 | 486 | N→S | E→W | N→S | E→W | N02:R1:C11 | S03:R1:C07 | NS/EW/NS/EW | PASS
28 | 对边组 | 28 | 296 | 217 | 485 | N→S | E→W | N→S | E→W | N02:R1:C12 | S03:R1:C08 | NS/EW/NS/EW | PASS
29 | 对边组 | 29 | 309 | 204 | 484 | N→S | E→W | N→S | E→W | N02:R1:C13 | S04:R1:C05 | NS/EW/NS/EW | PASS
30 | 对边组 | 30 | 310 | 203 | 483 | N→S | E→W | N→S | E→W | N02:R1:C14 | S04:R1:C06 | NS/EW/NS/EW | PASS
31 | 对边组 | 31 | 311 | 202 | 482 | N→S | E→W | N→S | E→W | N02:R1:C15 | S04:R1:C07 | NS/EW/NS/EW | PASS
32 | 对边组 | 32 | 312 | 201 | 481 | N→S | E→W | N→S | E→W | N02:R1:C16 | S04:R1:C08 | NS/EW/NS/EW | PASS
33 | 对边组 | 33 | 265 | 248 | 480 | N→S | E→W | N→S | E→W | N03:R1:C01 | S01:R1:C09 | NS/EW/NS/EW | PASS
34 | 对边组 | 34 | 266 | 247 | 479 | N→S | E→W | N→S | E→W | N03:R1:C02 | S01:R1:C10 | NS/EW/NS/EW | PASS
35 | 对边组 | 35 | 267 | 246 | 478 | N→S | E→W | N→S | E→W | N03:R1:C03 | S01:R1:C11 | NS/EW/NS/EW | PASS
36 | 对边组 | 36 | 268 | 245 | 477 | N→S | E→W | N→S | E→W | N03:R1:C04 | S01:R1:C12 | NS/EW/NS/EW | PASS
37 | 对边组 | 37 | 281 | 232 | 476 | N→S | E→W | N→S | E→W | N03:R1:C05 | S02:R1:C09 | NS/EW/NS/EW | PASS
38 | 对边组 | 38 | 282 | 231 | 475 | N→S | E→W | N→S | E→W | N03:R1:C06 | S02:R1:C10 | NS/EW/NS/EW | PASS
39 | 对边组 | 39 | 283 | 230 | 474 | N→S | E→W | N→S | E→W | N03:R1:C07 | S02:R1:C11 | NS/EW/NS/EW | PASS
40 | 对边组 | 40 | 284 | 229 | 473 | N→S | E→W | N→S | E→W | N03:R1:C08 | S02:R1:C12 | NS/EW/NS/EW | PASS
41 | 对边组 | 41 | 297 | 216 | 472 | N→S | E→W | N→S | E→W | N03:R1:C09 | S03:R1:C09 | NS/EW/NS/EW | PASS
42 | 对边组 | 42 | 298 | 215 | 471 | N→S | E→W | N→S | E→W | N03:R1:C10 | S03:R1:C10 | NS/EW/NS/EW | PASS
43 | 对边组 | 43 | 299 | 214 | 470 | N→S | E→W | N→S | E→W | N03:R1:C11 | S03:R1:C11 | NS/EW/NS/EW | PASS
44 | 对边组 | 44 | 300 | 213 | 469 | N→S | E→W | N→S | E→W | N03:R1:C12 | S03:R1:C12 | NS/EW/NS/EW | PASS
45 | 对边组 | 45 | 313 | 200 | 468 | N→S | E→W | N→S | E→W | N03:R1:C13 | S04:R1:C09 | NS/EW/NS/EW | PASS
46 | 对边组 | 46 | 314 | 199 | 467 | N→S | E→W | N→S | E→W | N03:R1:C14 | S04:R1:C10 | NS/EW/NS/EW | PASS
47 | 对边组 | 47 | 315 | 198 | 466 | N→S | E→W | N→S | E→W | N03:R1:C15 | S04:R1:C11 | NS/EW/NS/EW | PASS
48 | 对边组 | 48 | 316 | 197 | 465 | N→S | E→W | N→S | E→W | N03:R1:C16 | S04:R1:C12 | NS/EW/NS/EW | PASS
49 | 对边组 | 49 | 269 | 244 | 464 | N→S | E→W | N→S | E→W | N04:R1:C01 | S01:R1:C13 | NS/EW/NS/EW | PASS
50 | 对边组 | 50 | 270 | 243 | 463 | N→S | E→W | N→S | E→W | N04:R1:C02 | S01:R1:C14 | NS/EW/NS/EW | PASS
51 | 对边组 | 51 | 271 | 242 | 462 | N→S | E→W | N→S | E→W | N04:R1:C03 | S01:R1:C15 | NS/EW/NS/EW | PASS
52 | 对边组 | 52 | 272 | 241 | 461 | N→S | E→W | N→S | E→W | N04:R1:C04 | S01:R1:C16 | NS/EW/NS/EW | PASS
53 | 对边组 | 53 | 285 | 228 | 460 | N→S | E→W | N→S | E→W | N04:R1:C05 | S02:R1:C13 | NS/EW/NS/EW | PASS
54 | 对边组 | 54 | 286 | 227 | 459 | N→S | E→W | N→S | E→W | N04:R1:C06 | S02:R1:C14 | NS/EW/NS/EW | PASS
55 | 对边组 | 55 | 287 | 226 | 458 | N→S | E→W | N→S | E→W | N04:R1:C07 | S02:R1:C15 | NS/EW/NS/EW | PASS
56 | 对边组 | 56 | 288 | 225 | 457 | N→S | E→W | N→S | E→W | N04:R1:C08 | S02:R1:C16 | NS/EW/NS/EW | PASS
57 | 对边组 | 57 | 301 | 212 | 456 | N→S | E→W | N→S | E→W | N04:R1:C09 | S03:R1:C13 | NS/EW/NS/EW | PASS
58 | 对边组 | 58 | 302 | 211 | 455 | N→S | E→W | N→S | E→W | N04:R1:C10 | S03:R1:C14 | NS/EW/NS/EW | PASS
59 | 对边组 | 59 | 303 | 210 | 454 | N→S | E→W | N→S | E→W | N04:R1:C11 | S03:R1:C15 | NS/EW/NS/EW | PASS
60 | 对边组 | 60 | 304 | 209 | 453 | N→S | E→W | N→S | E→W | N04:R1:C12 | S03:R1:C16 | NS/EW/NS/EW | PASS
61 | 对边组 | 61 | 317 | 196 | 452 | N→S | E→W | N→S | E→W | N04:R1:C13 | S04:R1:C13 | NS/EW/NS/EW | PASS
62 | 对边组 | 62 | 318 | 195 | 451 | N→S | E→W | N→S | E→W | N04:R1:C14 | S04:R1:C14 | NS/EW/NS/EW | PASS
63 | 对边组 | 63 | 319 | 194 | 450 | N→S | E→W | N→S | E→W | N04:R1:C15 | S04:R1:C15 | NS/EW/NS/EW | PASS
64 | 对边组 | 64 | 320 | 193 | 449 | N→S | E→W | N→S | E→W | N04:R1:C16 | S04:R1:C16 | NS/EW/NS/EW | PASS
65 | 对边组 | 65 | 321 | 192 | 448 | N→S | E→W | N→S | E→W | N05:R1:C01 | S05:R1:C01 | NS/EW/NS/EW | PASS
66 | 对边组 | 66 | 322 | 191 | 447 | N→S | E→W | N→S | E→W | N05:R1:C02 | S05:R1:C02 | NS/EW/NS/EW | PASS
67 | 对边组 | 67 | 323 | 190 | 446 | N→S | E→W | N→S | E→W | N05:R1:C03 | S05:R1:C03 | NS/EW/NS/EW | PASS
68 | 对边组 | 68 | 324 | 189 | 445 | N→S | E→W | N→S | E→W | N05:R1:C04 | S05:R1:C04 | NS/EW/NS/EW | PASS
69 | 对边组 | 69 | 337 | 176 | 444 | N→S | E→W | N→S | E→W | N05:R1:C05 | S06:R1:C01 | NS/EW/NS/EW | PASS
70 | 对边组 | 70 | 338 | 175 | 443 | N→S | E→W | N→S | E→W | N05:R1:C06 | S06:R1:C02 | NS/EW/NS/EW | PASS
71 | 对边组 | 71 | 339 | 174 | 442 | N→S | E→W | N→S | E→W | N05:R1:C07 | S06:R1:C03 | NS/EW/NS/EW | PASS
72 | 对边组 | 72 | 340 | 173 | 441 | N→S | E→W | N→S | E→W | N05:R1:C08 | S06:R1:C04 | NS/EW/NS/EW | PASS
73 | 对边组 | 73 | 353 | 160 | 440 | N→S | E→W | N→S | E→W | N05:R1:C09 | S07:R1:C01 | NS/EW/NS/EW | PASS
74 | 对边组 | 74 | 354 | 159 | 439 | N→S | E→W | N→S | E→W | N05:R1:C10 | S07:R1:C02 | NS/EW/NS/EW | PASS
75 | 对边组 | 75 | 355 | 158 | 438 | N→S | E→W | N→S | E→W | N05:R1:C11 | S07:R1:C03 | NS/EW/NS/EW | PASS
76 | 对边组 | 76 | 356 | 157 | 437 | N→S | E→W | N→S | E→W | N05:R1:C12 | S07:R1:C04 | NS/EW/NS/EW | PASS
77 | 对边组 | 77 | 369 | 144 | 436 | N→S | E→W | N→S | E→W | N05:R1:C13 | S08:R1:C01 | NS/EW/NS/EW | PASS
78 | 对边组 | 78 | 370 | 143 | 435 | N→S | E→W | N→S | E→W | N05:R1:C14 | S08:R1:C02 | NS/EW/NS/EW | PASS
79 | 对边组 | 79 | 371 | 142 | 434 | N→S | E→W | N→S | E→W | N05:R1:C15 | S08:R1:C03 | NS/EW/NS/EW | PASS
80 | 对边组 | 80 | 372 | 141 | 433 | N→S | E→W | N→S | E→W | N05:R1:C16 | S08:R1:C04 | NS/EW/NS/EW | PASS
81 | 对边组 | 81 | 325 | 188 | 432 | N→S | E→W | N→S | E→W | N06:R1:C01 | S05:R1:C05 | NS/EW/NS/EW | PASS
82 | 对边组 | 82 | 326 | 187 | 431 | N→S | E→W | N→S | E→W | N06:R1:C02 | S05:R1:C06 | NS/EW/NS/EW | PASS
83 | 对边组 | 83 | 327 | 186 | 430 | N→S | E→W | N→S | E→W | N06:R1:C03 | S05:R1:C07 | NS/EW/NS/EW | PASS
84 | 对边组 | 84 | 328 | 185 | 429 | N→S | E→W | N→S | E→W | N06:R1:C04 | S05:R1:C08 | NS/EW/NS/EW | PASS
85 | 对边组 | 85 | 341 | 172 | 428 | N→S | E→W | N→S | E→W | N06:R1:C05 | S06:R1:C05 | NS/EW/NS/EW | PASS
86 | 对边组 | 86 | 342 | 171 | 427 | N→S | E→W | N→S | E→W | N06:R1:C06 | S06:R1:C06 | NS/EW/NS/EW | PASS
87 | 对边组 | 87 | 343 | 170 | 426 | N→S | E→W | N→S | E→W | N06:R1:C07 | S06:R1:C07 | NS/EW/NS/EW | PASS
88 | 对边组 | 88 | 344 | 169 | 425 | N→S | E→W | N→S | E→W | N06:R1:C08 | S06:R1:C08 | NS/EW/NS/EW | PASS
89 | 对边组 | 89 | 357 | 156 | 424 | N→S | E→W | N→S | E→W | N06:R1:C09 | S07:R1:C05 | NS/EW/NS/EW | PASS
90 | 对边组 | 90 | 358 | 155 | 423 | N→S | E→W | N→S | E→W | N06:R1:C10 | S07:R1:C06 | NS/EW/NS/EW | PASS
91 | 对边组 | 91 | 359 | 154 | 422 | N→S | E→W | N→S | E→W | N06:R1:C11 | S07:R1:C07 | NS/EW/NS/EW | PASS
92 | 对边组 | 92 | 360 | 153 | 421 | N→S | E→W | N→S | E→W | N06:R1:C12 | S07:R1:C08 | NS/EW/NS/EW | PASS
93 | 对边组 | 93 | 373 | 140 | 420 | N→S | E→W | N→S | E→W | N06:R1:C13 | S08:R1:C05 | NS/EW/NS/EW | PASS
94 | 对边组 | 94 | 374 | 139 | 419 | N→S | E→W | N→S | E→W | N06:R1:C14 | S08:R1:C06 | NS/EW/NS/EW | PASS
95 | 对边组 | 95 | 375 | 138 | 418 | N→S | E→W | N→S | E→W | N06:R1:C15 | S08:R1:C07 | NS/EW/NS/EW | PASS
96 | 对边组 | 96 | 376 | 137 | 417 | N→S | E→W | N→S | E→W | N06:R1:C16 | S08:R1:C08 | NS/EW/NS/EW | PASS
97 | 对边组 | 97 | 329 | 184 | 416 | N→S | E→W | N→S | E→W | N07:R1:C01 | S05:R1:C09 | NS/EW/NS/EW | PASS
98 | 对边组 | 98 | 330 | 183 | 415 | N→S | E→W | N→S | E→W | N07:R1:C02 | S05:R1:C10 | NS/EW/NS/EW | PASS
99 | 对边组 | 99 | 331 | 182 | 414 | N→S | E→W | N→S | E→W | N07:R1:C03 | S05:R1:C11 | NS/EW/NS/EW | PASS
100 | 对边组 | 100 | 332 | 181 | 413 | N→S | E→W | N→S | E→W | N07:R1:C04 | S05:R1:C12 | NS/EW/NS/EW | PASS
101 | 对边组 | 101 | 345 | 168 | 412 | N→S | E→W | N→S | E→W | N07:R1:C05 | S06:R1:C09 | NS/EW/NS/EW | PASS
102 | 对边组 | 102 | 346 | 167 | 411 | N→S | E→W | N→S | E→W | N07:R1:C06 | S06:R1:C10 | NS/EW/NS/EW | PASS
103 | 对边组 | 103 | 347 | 166 | 410 | N→S | E→W | N→S | E→W | N07:R1:C07 | S06:R1:C11 | NS/EW/NS/EW | PASS
104 | 对边组 | 104 | 348 | 165 | 409 | N→S | E→W | N→S | E→W | N07:R1:C08 | S06:R1:C12 | NS/EW/NS/EW | PASS
105 | 对边组 | 105 | 361 | 152 | 408 | N→S | E→W | N→S | E→W | N07:R1:C09 | S07:R1:C09 | NS/EW/NS/EW | PASS
106 | 对边组 | 106 | 362 | 151 | 407 | N→S | E→W | N→S | E→W | N07:R1:C10 | S07:R1:C10 | NS/EW/NS/EW | PASS
107 | 对边组 | 107 | 363 | 150 | 406 | N→S | E→W | N→S | E→W | N07:R1:C11 | S07:R1:C11 | NS/EW/NS/EW | PASS
108 | 对边组 | 108 | 364 | 149 | 405 | N→S | E→W | N→S | E→W | N07:R1:C12 | S07:R1:C12 | NS/EW/NS/EW | PASS
109 | 对边组 | 109 | 377 | 136 | 404 | N→S | E→W | N→S | E→W | N07:R1:C13 | S08:R1:C09 | NS/EW/NS/EW | PASS
110 | 对边组 | 110 | 378 | 135 | 403 | N→S | E→W | N→S | E→W | N07:R1:C14 | S08:R1:C10 | NS/EW/NS/EW | PASS
111 | 对边组 | 111 | 379 | 134 | 402 | N→S | E→W | N→S | E→W | N07:R1:C15 | S08:R1:C11 | NS/EW/NS/EW | PASS
112 | 对边组 | 112 | 380 | 133 | 401 | N→S | E→W | N→S | E→W | N07:R1:C16 | S08:R1:C12 | NS/EW/NS/EW | PASS
113 | 对边组 | 113 | 333 | 180 | 400 | N→S | E→W | N→S | E→W | N08:R1:C01 | S05:R1:C13 | NS/EW/NS/EW | PASS
114 | 对边组 | 114 | 334 | 179 | 399 | N→S | E→W | N→S | E→W | N08:R1:C02 | S05:R1:C14 | NS/EW/NS/EW | PASS
115 | 对边组 | 115 | 335 | 178 | 398 | N→S | E→W | N→S | E→W | N08:R1:C03 | S05:R1:C15 | NS/EW/NS/EW | PASS
116 | 对边组 | 116 | 336 | 177 | 397 | N→S | E→W | N→S | E→W | N08:R1:C04 | S05:R1:C16 | NS/EW/NS/EW | PASS
117 | 对边组 | 117 | 349 | 164 | 396 | N→S | E→W | N→S | E→W | N08:R1:C05 | S06:R1:C13 | NS/EW/NS/EW | PASS
118 | 对边组 | 118 | 350 | 163 | 395 | N→S | E→W | N→S | E→W | N08:R1:C06 | S06:R1:C14 | NS/EW/NS/EW | PASS
119 | 对边组 | 119 | 351 | 162 | 394 | N→S | E→W | N→S | E→W | N08:R1:C07 | S06:R1:C15 | NS/EW/NS/EW | PASS
120 | 对边组 | 120 | 352 | 161 | 393 | N→S | E→W | N→S | E→W | N08:R1:C08 | S06:R1:C16 | NS/EW/NS/EW | PASS
121 | 对边组 | 121 | 365 | 148 | 392 | N→S | E→W | N→S | E→W | N08:R1:C09 | S07:R1:C13 | NS/EW/NS/EW | PASS
122 | 对边组 | 122 | 366 | 147 | 391 | N→S | E→W | N→S | E→W | N08:R1:C10 | S07:R1:C14 | NS/EW/NS/EW | PASS
123 | 对边组 | 123 | 367 | 146 | 390 | N→S | E→W | N→S | E→W | N08:R1:C11 | S07:R1:C15 | NS/EW/NS/EW | PASS
124 | 对边组 | 124 | 368 | 145 | 389 | N→S | E→W | N→S | E→W | N08:R1:C12 | S07:R1:C16 | NS/EW/NS/EW | PASS
125 | 对边组 | 125 | 381 | 132 | 388 | N→S | E→W | N→S | E→W | N08:R1:C13 | S08:R1:C13 | NS/EW/NS/EW | PASS
126 | 对边组 | 126 | 382 | 131 | 387 | N→S | E→W | N→S | E→W | N08:R1:C14 | S08:R1:C14 | NS/EW/NS/EW | PASS
127 | 对边组 | 127 | 383 | 130 | 386 | N→S | E→W | N→S | E→W | N08:R1:C15 | S08:R1:C15 | NS/EW/NS/EW | PASS
128 | 对边组 | 128 | 384 | 129 | 385 | N→S | E→W | N→S | E→W | N08:R1:C16 | S08:R1:C16 | NS/EW/NS/EW | PASS
129 | 邻边组 | 513 | 897 | 896 | 768 | N→E | W→N | S→W | E→S | N09:R2:C01 | E09:R2:C01 | EN/NW/SW/ES | PASS
130 | 邻边组 | 514 | 898 | 895 | 767 | N→E | W→N | S→W | E→S | N09:R2:C02 | E09:R2:C02 | EN/NW/SW/ES | PASS
131 | 邻边组 | 515 | 899 | 894 | 766 | N→E | W→N | S→W | E→S | N09:R2:C03 | E09:R2:C03 | EN/NW/SW/ES | PASS
132 | 邻边组 | 516 | 900 | 893 | 765 | N→E | W→N | S→W | E→S | N09:R2:C04 | E09:R2:C04 | EN/NW/SW/ES | PASS
133 | 邻边组 | 517 | 901 | 892 | 764 | N→E | W→N | S→W | E→S | N09:R2:C05 | E09:R2:C05 | EN/NW/SW/ES | PASS
134 | 邻边组 | 518 | 902 | 891 | 763 | N→E | W→N | S→W | E→S | N09:R2:C06 | E09:R2:C06 | EN/NW/SW/ES | PASS
135 | 邻边组 | 519 | 903 | 890 | 762 | N→E | W→N | S→W | E→S | N09:R2:C07 | E09:R2:C07 | EN/NW/SW/ES | PASS
136 | 邻边组 | 520 | 904 | 889 | 761 | N→E | W→N | S→W | E→S | N09:R2:C08 | E09:R2:C08 | EN/NW/SW/ES | PASS
137 | 邻边组 | 521 | 905 | 888 | 760 | N→E | W→N | S→W | E→S | N09:R2:C09 | E09:R2:C09 | EN/NW/SW/ES | PASS
138 | 邻边组 | 522 | 906 | 887 | 759 | N→E | W→N | S→W | E→S | N09:R2:C10 | E09:R2:C10 | EN/NW/SW/ES | PASS
139 | 邻边组 | 523 | 907 | 886 | 758 | N→E | W→N | S→W | E→S | N09:R2:C11 | E09:R2:C11 | EN/NW/SW/ES | PASS
140 | 邻边组 | 524 | 908 | 885 | 757 | N→E | W→N | S→W | E→S | N09:R2:C12 | E09:R2:C12 | EN/NW/SW/ES | PASS
141 | 邻边组 | 525 | 909 | 884 | 756 | N→E | W→N | S→W | E→S | N09:R2:C13 | E09:R2:C13 | EN/NW/SW/ES | PASS
142 | 邻边组 | 526 | 910 | 883 | 755 | N→E | W→N | S→W | E→S | N09:R2:C14 | E09:R2:C14 | EN/NW/SW/ES | PASS
143 | 邻边组 | 527 | 911 | 882 | 754 | N→E | W→N | S→W | E→S | N09:R2:C15 | E09:R2:C15 | EN/NW/SW/ES | PASS
144 | 邻边组 | 528 | 912 | 881 | 753 | N→E | W→N | S→W | E→S | N09:R2:C16 | E09:R2:C16 | EN/NW/SW/ES | PASS
145 | 邻边组 | 529 | 913 | 880 | 752 | N→E | W→N | S→W | E→S | N10:R2:C01 | E10:R2:C01 | EN/NW/SW/ES | PASS
146 | 邻边组 | 530 | 914 | 879 | 751 | N→E | W→N | S→W | E→S | N10:R2:C02 | E10:R2:C02 | EN/NW/SW/ES | PASS
147 | 邻边组 | 531 | 915 | 878 | 750 | N→E | W→N | S→W | E→S | N10:R2:C03 | E10:R2:C03 | EN/NW/SW/ES | PASS
148 | 邻边组 | 532 | 916 | 877 | 749 | N→E | W→N | S→W | E→S | N10:R2:C04 | E10:R2:C04 | EN/NW/SW/ES | PASS
149 | 邻边组 | 533 | 917 | 876 | 748 | N→E | W→N | S→W | E→S | N10:R2:C05 | E10:R2:C05 | EN/NW/SW/ES | PASS
150 | 邻边组 | 534 | 918 | 875 | 747 | N→E | W→N | S→W | E→S | N10:R2:C06 | E10:R2:C06 | EN/NW/SW/ES | PASS
151 | 邻边组 | 535 | 919 | 874 | 746 | N→E | W→N | S→W | E→S | N10:R2:C07 | E10:R2:C07 | EN/NW/SW/ES | PASS
152 | 邻边组 | 536 | 920 | 873 | 745 | N→E | W→N | S→W | E→S | N10:R2:C08 | E10:R2:C08 | EN/NW/SW/ES | PASS
153 | 邻边组 | 537 | 921 | 872 | 744 | N→E | W→N | S→W | E→S | N10:R2:C09 | E10:R2:C09 | EN/NW/SW/ES | PASS
154 | 邻边组 | 538 | 922 | 871 | 743 | N→E | W→N | S→W | E→S | N10:R2:C10 | E10:R2:C10 | EN/NW/SW/ES | PASS
155 | 邻边组 | 539 | 923 | 870 | 742 | N→E | W→N | S→W | E→S | N10:R2:C11 | E10:R2:C11 | EN/NW/SW/ES | PASS
156 | 邻边组 | 540 | 924 | 869 | 741 | N→E | W→N | S→W | E→S | N10:R2:C12 | E10:R2:C12 | EN/NW/SW/ES | PASS
157 | 邻边组 | 541 | 925 | 868 | 740 | N→E | W→N | S→W | E→S | N10:R2:C13 | E10:R2:C13 | EN/NW/SW/ES | PASS
158 | 邻边组 | 542 | 926 | 867 | 739 | N→E | W→N | S→W | E→S | N10:R2:C14 | E10:R2:C14 | EN/NW/SW/ES | PASS
159 | 邻边组 | 543 | 927 | 866 | 738 | N→E | W→N | S→W | E→S | N10:R2:C15 | E10:R2:C15 | EN/NW/SW/ES | PASS
160 | 邻边组 | 544 | 928 | 865 | 737 | N→E | W→N | S→W | E→S | N10:R2:C16 | E10:R2:C16 | EN/NW/SW/ES | PASS
161 | 邻边组 | 545 | 929 | 864 | 736 | N→E | W→N | S→W | E→S | N11:R2:C01 | E11:R2:C01 | EN/NW/SW/ES | PASS
162 | 邻边组 | 546 | 930 | 863 | 735 | N→E | W→N | S→W | E→S | N11:R2:C02 | E11:R2:C02 | EN/NW/SW/ES | PASS
163 | 邻边组 | 547 | 931 | 862 | 734 | N→E | W→N | S→W | E→S | N11:R2:C03 | E11:R2:C03 | EN/NW/SW/ES | PASS
164 | 邻边组 | 548 | 932 | 861 | 733 | N→E | W→N | S→W | E→S | N11:R2:C04 | E11:R2:C04 | EN/NW/SW/ES | PASS
165 | 邻边组 | 549 | 933 | 860 | 732 | N→E | W→N | S→W | E→S | N11:R2:C05 | E11:R2:C05 | EN/NW/SW/ES | PASS
166 | 邻边组 | 550 | 934 | 859 | 731 | N→E | W→N | S→W | E→S | N11:R2:C06 | E11:R2:C06 | EN/NW/SW/ES | PASS
167 | 邻边组 | 551 | 935 | 858 | 730 | N→E | W→N | S→W | E→S | N11:R2:C07 | E11:R2:C07 | EN/NW/SW/ES | PASS
168 | 邻边组 | 552 | 936 | 857 | 729 | N→E | W→N | S→W | E→S | N11:R2:C08 | E11:R2:C08 | EN/NW/SW/ES | PASS
169 | 邻边组 | 553 | 937 | 856 | 728 | N→E | W→N | S→W | E→S | N11:R2:C09 | E11:R2:C09 | EN/NW/SW/ES | PASS
170 | 邻边组 | 554 | 938 | 855 | 727 | N→E | W→N | S→W | E→S | N11:R2:C10 | E11:R2:C10 | EN/NW/SW/ES | PASS
171 | 邻边组 | 555 | 939 | 854 | 726 | N→E | W→N | S→W | E→S | N11:R2:C11 | E11:R2:C11 | EN/NW/SW/ES | PASS
172 | 邻边组 | 556 | 940 | 853 | 725 | N→E | W→N | S→W | E→S | N11:R2:C12 | E11:R2:C12 | EN/NW/SW/ES | PASS
173 | 邻边组 | 557 | 941 | 852 | 724 | N→E | W→N | S→W | E→S | N11:R2:C13 | E11:R2:C13 | EN/NW/SW/ES | PASS
174 | 邻边组 | 558 | 942 | 851 | 723 | N→E | W→N | S→W | E→S | N11:R2:C14 | E11:R2:C14 | EN/NW/SW/ES | PASS
175 | 邻边组 | 559 | 943 | 850 | 722 | N→E | W→N | S→W | E→S | N11:R2:C15 | E11:R2:C15 | EN/NW/SW/ES | PASS
176 | 邻边组 | 560 | 944 | 849 | 721 | N→E | W→N | S→W | E→S | N11:R2:C16 | E11:R2:C16 | EN/NW/SW/ES | PASS
177 | 邻边组 | 561 | 945 | 848 | 720 | N→E | W→N | S→W | E→S | N12:R2:C01 | E12:R2:C01 | EN/NW/SW/ES | PASS
178 | 邻边组 | 562 | 946 | 847 | 719 | N→E | W→N | S→W | E→S | N12:R2:C02 | E12:R2:C02 | EN/NW/SW/ES | PASS
179 | 邻边组 | 563 | 947 | 846 | 718 | N→E | W→N | S→W | E→S | N12:R2:C03 | E12:R2:C03 | EN/NW/SW/ES | PASS
180 | 邻边组 | 564 | 948 | 845 | 717 | N→E | W→N | S→W | E→S | N12:R2:C04 | E12:R2:C04 | EN/NW/SW/ES | PASS
181 | 邻边组 | 565 | 949 | 844 | 716 | N→E | W→N | S→W | E→S | N12:R2:C05 | E12:R2:C05 | EN/NW/SW/ES | PASS
182 | 邻边组 | 566 | 950 | 843 | 715 | N→E | W→N | S→W | E→S | N12:R2:C06 | E12:R2:C06 | EN/NW/SW/ES | PASS
183 | 邻边组 | 567 | 951 | 842 | 714 | N→E | W→N | S→W | E→S | N12:R2:C07 | E12:R2:C07 | EN/NW/SW/ES | PASS
184 | 邻边组 | 568 | 952 | 841 | 713 | N→E | W→N | S→W | E→S | N12:R2:C08 | E12:R2:C08 | EN/NW/SW/ES | PASS
185 | 邻边组 | 569 | 953 | 840 | 712 | N→E | W→N | S→W | E→S | N12:R2:C09 | E12:R2:C09 | EN/NW/SW/ES | PASS
186 | 邻边组 | 570 | 954 | 839 | 711 | N→E | W→N | S→W | E→S | N12:R2:C10 | E12:R2:C10 | EN/NW/SW/ES | PASS
187 | 邻边组 | 571 | 955 | 838 | 710 | N→E | W→N | S→W | E→S | N12:R2:C11 | E12:R2:C11 | EN/NW/SW/ES | PASS
188 | 邻边组 | 572 | 956 | 837 | 709 | N→E | W→N | S→W | E→S | N12:R2:C12 | E12:R2:C12 | EN/NW/SW/ES | PASS
189 | 邻边组 | 573 | 957 | 836 | 708 | N→E | W→N | S→W | E→S | N12:R2:C13 | E12:R2:C13 | EN/NW/SW/ES | PASS
190 | 邻边组 | 574 | 958 | 835 | 707 | N→E | W→N | S→W | E→S | N12:R2:C14 | E12:R2:C14 | EN/NW/SW/ES | PASS
191 | 邻边组 | 575 | 959 | 834 | 706 | N→E | W→N | S→W | E→S | N12:R2:C15 | E12:R2:C15 | EN/NW/SW/ES | PASS
192 | 邻边组 | 576 | 960 | 833 | 705 | N→E | W→N | S→W | E→S | N12:R2:C16 | E12:R2:C16 | EN/NW/SW/ES | PASS
193 | 邻边组 | 577 | 961 | 832 | 704 | N→E | W→N | S→W | E→S | N13:R2:C01 | E13:R2:C01 | EN/NW/SW/ES | PASS
194 | 邻边组 | 578 | 962 | 831 | 703 | N→E | W→N | S→W | E→S | N13:R2:C02 | E13:R2:C02 | EN/NW/SW/ES | PASS
195 | 邻边组 | 579 | 963 | 830 | 702 | N→E | W→N | S→W | E→S | N13:R2:C03 | E13:R2:C03 | EN/NW/SW/ES | PASS
196 | 邻边组 | 580 | 964 | 829 | 701 | N→E | W→N | S→W | E→S | N13:R2:C04 | E13:R2:C04 | EN/NW/SW/ES | PASS
197 | 邻边组 | 581 | 965 | 828 | 700 | N→E | W→N | S→W | E→S | N13:R2:C05 | E13:R2:C05 | EN/NW/SW/ES | PASS
198 | 邻边组 | 582 | 966 | 827 | 699 | N→E | W→N | S→W | E→S | N13:R2:C06 | E13:R2:C06 | EN/NW/SW/ES | PASS
199 | 邻边组 | 583 | 967 | 826 | 698 | N→E | W→N | S→W | E→S | N13:R2:C07 | E13:R2:C07 | EN/NW/SW/ES | PASS
200 | 邻边组 | 584 | 968 | 825 | 697 | N→E | W→N | S→W | E→S | N13:R2:C08 | E13:R2:C08 | EN/NW/SW/ES | PASS
201 | 邻边组 | 585 | 969 | 824 | 696 | N→E | W→N | S→W | E→S | N13:R2:C09 | E13:R2:C09 | EN/NW/SW/ES | PASS
202 | 邻边组 | 586 | 970 | 823 | 695 | N→E | W→N | S→W | E→S | N13:R2:C10 | E13:R2:C10 | EN/NW/SW/ES | PASS
203 | 邻边组 | 587 | 971 | 822 | 694 | N→E | W→N | S→W | E→S | N13:R2:C11 | E13:R2:C11 | EN/NW/SW/ES | PASS
204 | 邻边组 | 588 | 972 | 821 | 693 | N→E | W→N | S→W | E→S | N13:R2:C12 | E13:R2:C12 | EN/NW/SW/ES | PASS
205 | 邻边组 | 589 | 973 | 820 | 692 | N→E | W→N | S→W | E→S | N13:R2:C13 | E13:R2:C13 | EN/NW/SW/ES | PASS
206 | 邻边组 | 590 | 974 | 819 | 691 | N→E | W→N | S→W | E→S | N13:R2:C14 | E13:R2:C14 | EN/NW/SW/ES | PASS
207 | 邻边组 | 591 | 975 | 818 | 690 | N→E | W→N | S→W | E→S | N13:R2:C15 | E13:R2:C15 | EN/NW/SW/ES | PASS
208 | 邻边组 | 592 | 976 | 817 | 689 | N→E | W→N | S→W | E→S | N13:R2:C16 | E13:R2:C16 | EN/NW/SW/ES | PASS
209 | 邻边组 | 593 | 977 | 816 | 688 | N→E | W→N | S→W | E→S | N14:R2:C01 | E14:R2:C01 | EN/NW/SW/ES | PASS
210 | 邻边组 | 594 | 978 | 815 | 687 | N→E | W→N | S→W | E→S | N14:R2:C02 | E14:R2:C02 | EN/NW/SW/ES | PASS
211 | 邻边组 | 595 | 979 | 814 | 686 | N→E | W→N | S→W | E→S | N14:R2:C03 | E14:R2:C03 | EN/NW/SW/ES | PASS
212 | 邻边组 | 596 | 980 | 813 | 685 | N→E | W→N | S→W | E→S | N14:R2:C04 | E14:R2:C04 | EN/NW/SW/ES | PASS
213 | 邻边组 | 597 | 981 | 812 | 684 | N→E | W→N | S→W | E→S | N14:R2:C05 | E14:R2:C05 | EN/NW/SW/ES | PASS
214 | 邻边组 | 598 | 982 | 811 | 683 | N→E | W→N | S→W | E→S | N14:R2:C06 | E14:R2:C06 | EN/NW/SW/ES | PASS
215 | 邻边组 | 599 | 983 | 810 | 682 | N→E | W→N | S→W | E→S | N14:R2:C07 | E14:R2:C07 | EN/NW/SW/ES | PASS
216 | 邻边组 | 600 | 984 | 809 | 681 | N→E | W→N | S→W | E→S | N14:R2:C08 | E14:R2:C08 | EN/NW/SW/ES | PASS
217 | 邻边组 | 601 | 985 | 808 | 680 | N→E | W→N | S→W | E→S | N14:R2:C09 | E14:R2:C09 | EN/NW/SW/ES | PASS
218 | 邻边组 | 602 | 986 | 807 | 679 | N→E | W→N | S→W | E→S | N14:R2:C10 | E14:R2:C10 | EN/NW/SW/ES | PASS
219 | 邻边组 | 603 | 987 | 806 | 678 | N→E | W→N | S→W | E→S | N14:R2:C11 | E14:R2:C11 | EN/NW/SW/ES | PASS
220 | 邻边组 | 604 | 988 | 805 | 677 | N→E | W→N | S→W | E→S | N14:R2:C12 | E14:R2:C12 | EN/NW/SW/ES | PASS
221 | 邻边组 | 605 | 989 | 804 | 676 | N→E | W→N | S→W | E→S | N14:R2:C13 | E14:R2:C13 | EN/NW/SW/ES | PASS
222 | 邻边组 | 606 | 990 | 803 | 675 | N→E | W→N | S→W | E→S | N14:R2:C14 | E14:R2:C14 | EN/NW/SW/ES | PASS
223 | 邻边组 | 607 | 991 | 802 | 674 | N→E | W→N | S→W | E→S | N14:R2:C15 | E14:R2:C15 | EN/NW/SW/ES | PASS
224 | 邻边组 | 608 | 992 | 801 | 673 | N→E | W→N | S→W | E→S | N14:R2:C16 | E14:R2:C16 | EN/NW/SW/ES | PASS
225 | 邻边组 | 609 | 993 | 800 | 672 | N→E | W→N | S→W | E→S | N15:R2:C01 | E15:R2:C01 | EN/NW/SW/ES | PASS
226 | 邻边组 | 610 | 994 | 799 | 671 | N→E | W→N | S→W | E→S | N15:R2:C02 | E15:R2:C02 | EN/NW/SW/ES | PASS
227 | 邻边组 | 611 | 995 | 798 | 670 | N→E | W→N | S→W | E→S | N15:R2:C03 | E15:R2:C03 | EN/NW/SW/ES | PASS
228 | 邻边组 | 612 | 996 | 797 | 669 | N→E | W→N | S→W | E→S | N15:R2:C04 | E15:R2:C04 | EN/NW/SW/ES | PASS
229 | 邻边组 | 613 | 997 | 796 | 668 | N→E | W→N | S→W | E→S | N15:R2:C05 | E15:R2:C05 | EN/NW/SW/ES | PASS
230 | 邻边组 | 614 | 998 | 795 | 667 | N→E | W→N | S→W | E→S | N15:R2:C06 | E15:R2:C06 | EN/NW/SW/ES | PASS
231 | 邻边组 | 615 | 999 | 794 | 666 | N→E | W→N | S→W | E→S | N15:R2:C07 | E15:R2:C07 | EN/NW/SW/ES | PASS
232 | 邻边组 | 616 | 1000 | 793 | 665 | N→E | W→N | S→W | E→S | N15:R2:C08 | E15:R2:C08 | EN/NW/SW/ES | PASS
233 | 邻边组 | 617 | 1001 | 792 | 664 | N→E | W→N | S→W | E→S | N15:R2:C09 | E15:R2:C09 | EN/NW/SW/ES | PASS
234 | 邻边组 | 618 | 1002 | 791 | 663 | N→E | W→N | S→W | E→S | N15:R2:C10 | E15:R2:C10 | EN/NW/SW/ES | PASS
235 | 邻边组 | 619 | 1003 | 790 | 662 | N→E | W→N | S→W | E→S | N15:R2:C11 | E15:R2:C11 | EN/NW/SW/ES | PASS
236 | 邻边组 | 620 | 1004 | 789 | 661 | N→E | W→N | S→W | E→S | N15:R2:C12 | E15:R2:C12 | EN/NW/SW/ES | PASS
237 | 邻边组 | 621 | 1005 | 788 | 660 | N→E | W→N | S→W | E→S | N15:R2:C13 | E15:R2:C13 | EN/NW/SW/ES | PASS
238 | 邻边组 | 622 | 1006 | 787 | 659 | N→E | W→N | S→W | E→S | N15:R2:C14 | E15:R2:C14 | EN/NW/SW/ES | PASS
239 | 邻边组 | 623 | 1007 | 786 | 658 | N→E | W→N | S→W | E→S | N15:R2:C15 | E15:R2:C15 | EN/NW/SW/ES | PASS
240 | 邻边组 | 624 | 1008 | 785 | 657 | N→E | W→N | S→W | E→S | N15:R2:C16 | E15:R2:C16 | EN/NW/SW/ES | PASS
241 | 邻边组 | 625 | 1009 | 784 | 656 | N→E | W→N | S→W | E→S | N16:R2:C01 | E16:R2:C01 | EN/NW/SW/ES | PASS
242 | 邻边组 | 626 | 1010 | 783 | 655 | N→E | W→N | S→W | E→S | N16:R2:C02 | E16:R2:C02 | EN/NW/SW/ES | PASS
243 | 邻边组 | 627 | 1011 | 782 | 654 | N→E | W→N | S→W | E→S | N16:R2:C03 | E16:R2:C03 | EN/NW/SW/ES | PASS
244 | 邻边组 | 628 | 1012 | 781 | 653 | N→E | W→N | S→W | E→S | N16:R2:C04 | E16:R2:C04 | EN/NW/SW/ES | PASS
245 | 邻边组 | 629 | 1013 | 780 | 652 | N→E | W→N | S→W | E→S | N16:R2:C05 | E16:R2:C05 | EN/NW/SW/ES | PASS
246 | 邻边组 | 630 | 1014 | 779 | 651 | N→E | W→N | S→W | E→S | N16:R2:C06 | E16:R2:C06 | EN/NW/SW/ES | PASS
247 | 邻边组 | 631 | 1015 | 778 | 650 | N→E | W→N | S→W | E→S | N16:R2:C07 | E16:R2:C07 | EN/NW/SW/ES | PASS
248 | 邻边组 | 632 | 1016 | 777 | 649 | N→E | W→N | S→W | E→S | N16:R2:C08 | E16:R2:C08 | EN/NW/SW/ES | PASS
249 | 邻边组 | 633 | 1017 | 776 | 648 | N→E | W→N | S→W | E→S | N16:R2:C09 | E16:R2:C09 | EN/NW/SW/ES | PASS
250 | 邻边组 | 634 | 1018 | 775 | 647 | N→E | W→N | S→W | E→S | N16:R2:C10 | E16:R2:C10 | EN/NW/SW/ES | PASS
251 | 邻边组 | 635 | 1019 | 774 | 646 | N→E | W→N | S→W | E→S | N16:R2:C11 | E16:R2:C11 | EN/NW/SW/ES | PASS
252 | 邻边组 | 636 | 1020 | 773 | 645 | N→E | W→N | S→W | E→S | N16:R2:C12 | E16:R2:C12 | EN/NW/SW/ES | PASS
253 | 邻边组 | 637 | 1021 | 772 | 644 | N→E | W→N | S→W | E→S | N16:R2:C13 | E16:R2:C13 | EN/NW/SW/ES | PASS
254 | 邻边组 | 638 | 1022 | 771 | 643 | N→E | W→N | S→W | E→S | N16:R2:C14 | E16:R2:C14 | EN/NW/SW/ES | PASS
255 | 邻边组 | 639 | 1023 | 770 | 642 | N→E | W→N | S→W | E→S | N16:R2:C15 | E16:R2:C15 | EN/NW/SW/ES | PASS
256 | 邻边组 | 640 | 1024 | 769 | 641 | N→E | W→N | S→W | E→S | N16:R2:C16 | E16:R2:C16 | EN/NW/SW/ES | PASS

## 统计与验证
序号 | 类别 | 检查项 | 期望 | 实际 | 结果 | 说明
1 | CSV结构 | CSV 表头与项目现有格式完全一致（固定 12 列，顺序不变） | 固定 12 列表头 | 12 列 | PASS | route_id, source_side, source_connector, source_row, source_column, source_channel, target_side, target_connector, target_row, target_column, target_channel, relation
2 | CSV结构 | CSV 数据行数恰好 1024 | 1024 | 1024 | PASS
3 | CSV结构 | CSV 使用 UTF-8-SIG（含 BOM）编码 | TRUE | TRUE | PASS
4 | CSV结构 | CSV 行尾为 CRLF | TRUE | TRUE | PASS
5 | CSV结构 | 每行 12 个字段、无额外列 | TRUE | TRUE | PASS
6 | CSV结构 | route_id 为 1..1024 连续且唯一 | 1..1024 连续且唯一 | 数量=1024, 最小=1, 最大=1024 | PASS
7 | CSV结构 | source/target 位于不同边 | 1024 | 1024 | PASS | 所有 1024 条连接的源边与目标边均不同
8 | CSV结构 | connector/row/column/channel 符合物理端口编号规则 | [] | [] | PASS | violations=0
9 | CSV结构 | relation 取值与两端边类别一致 | [] | [] | PASS | violations=0
10 | 连接分布 | 对边/邻边类别计数：NS 256, EW 256，邻边四类（EN/ES/SW/NW 排序键）各 128 | {"NS": 256, "EW": 256, "EN": 128, "ES": 128, "SW": 128, "NW": 128} | {"NS": 256, "EW": 256, "EN": 128, "ES": 128, "SW": 128, "NW": 128} | PASS
11 | 连接分布 | relation 计数：opposite 512, adjacent 512 | {"opposite": 512, "adjacent": 512} | {"opposite": 512, "adjacent": 512} | PASS
12 | 连接分布 | 有向边对计数 N→S 256, E→W 256, N→E/E→S/S→W/W→N 各 128 | {"N->S": 256, "E->W": 256, "N->E": 128, "E->S": 128, "S->W": 128, "W->N": 128} | {"N->S": 256, "E->W": 256, "N->E": 128, "E->S": 128, "S->W": 128, "W->N": 128} | PASS
13 | 行/层分配 | 所有连接 source_row==target_row；对边全为 row1、邻边全为 row2 | [] | [] | PASS | violations=0
14 | 端口占用 | 2048 个物理端口各被使用且仅使用一次 | {"unique_ports": 2048, "usage_counts": [1]} | {"unique_ports": 2048, "usage_counts": [1]} | PASS
15 | 端口占用 | 每边 512 个端口（每排 256）全部使用 | {"N": 512, "E": 512, "S": 512, "W": 512} | {"N": 512, "E": 512, "S": 512, "W": 512} | PASS
16 | 端口占用 | 64 个接头各使用 32 个不同通道（16 列 × 2 排） | {"64": 32} | {"64": 32} | PASS
17 | 端口坐标 | CSV 端口身份与 fslw/ports.py 物理坐标公式一致（全部 2048 次使用） | [] | [] | PASS | violations=0
18 | 端口坐标 | 与仓库 four_side_1024/fslw/ports.py 的 build_plane_endpoints() 坐标完全一致 | [] | [] | PASS | violations=0
19 | 行/层分配 | 物理高度：row1 -> z=0.0 mm，row2 -> z=0.5 mm | {"row1_z": 0.0, "row2_z": 0.5} | {"row1_z": 0.0, "row2_z": 0.5} | PASS
20 | 旋转对称 | 全连接集合 rot90 后仍为同一无序连接集合（端口级） | 0 | 0 | PASS
21 | 旋转对称 | 全连接集合 rot180 后仍为同一无序连接集合（端口级） | 0 | 0 | PASS
22 | 旋转对称 | 全连接集合 rot270 后仍为同一无序连接集合（端口级） | 0 | 0 | PASS
23 | 旋转对称 | 每条连接在其四元旋转轨道中有另外 3 条连接（共 256 组） | {"groups": 256, "group_size": 4} | {"groups": 256, "bad": 0} | PASS
24 | V2继承 | V2 CSV SHA256 与冻结值一致 | 49dd9e89c4ea506d04638ae34eb06a0d8163d479de80869804c881ee1c43915e | 49dd9e89c4ea506d04638ae34eb06a0d8163d479de80869804c881ee1c43915e | PASS
25 | V2继承 | V2 对边 512 条（route_id 1..512）在 V3 CSV 中逐字段完全一致 | 0 | 0 | PASS | 差异数=0
26 | V2继承 | V2 原对边 512 条在真实物理坐标下严格 90° 旋转对称（缺失数 0/0/0） | {"rot90": 0, "rot180": 0, "rot270": 0} | {"rot90": 0, "rot180": 0, "rot270": 0} | PASS
27 | V2继承 | V2 对边 512 条保留、邻边 512 条未被整体继承（重新设计） | {"kept_opposite": 512, "v2_adjacent_fully_reused": false} | {"kept_opposite": 512, "same_connections_as_v2_adjacent": 32, "v2_adjacent_fully_reused": false} | PASS | row2 邻边为全新 C4 对称设计；与 V2 邻边仅有 32/512 条端点对偶然相同，V2 邻边本身 90° 旋转缺失 512/512，不可能整体继承
28 | 格式约定 | route_id 分块沿用 V2 习惯：NS 1-256 / EW 257-512 / NE 513-640 / ES 641-768 / SW 769-896 / WN 897-1024 | TRUE | TRUE | PASS | 仅为排序约定，不影响连接集合内容
29 | 几何参数 | 接口与工艺参数与现有配置一致 | {"board_mm": [150.0, 150.0], "connector_pitch_mm": 9.0, "first_center_mm": 7.5, "column_pitch_mm": 0.25, "row_pitch_mm": 0.5, "rows": 2, "columns": 16, "connectors_per_side": 16, "z_row1_mm": 0.0, "z_row2_mm": 0.5, "min_radius_mm": 15.0, "waveguide_width_mm": 0.05, "min_edge_gap_mm": 0.03, "min_clearance_mm": 0.08} | {"board_mm": [150.0, 150.0], "connector_pitch_mm": 9.0, "first_center_mm": 7.5, "column_pitch_mm": 0.25, "row_pitch_mm": 0.5, "rows": 2, "columns": 16, "connectors_per_side": 16, "z_row1_mm": 0.0, "z_row2_mm": 0.5, "min_radius_mm": 15.0, "waveguide_width_mm": 0.05, "min_edge_gap_mm": 0.03, "min_clearance_mm": 0.08} | PASS
30 | 文件安全 | 历史 V1/V2 CSV 未被修改（SHA256 不变） | {"V1": "0ecce47109f9223e8407928c423ad5d9272186938cc267877a6158936e0e428b", "V2": "49dd9e89c4ea506d04638ae34eb06a0d8163d479de80869804c881ee1c43915e"} | {"V1": "0ecce47109f9223e8407928c423ad5d9272186938cc267877a6158936e0e428b", "V2": "49dd9e89c4ea506d04638ae34eb06a0d8163d479de80869804c881ee1c43915e"} | PASS
31 | Excel结构 | 工作簿可被 openpyxl 正常打开且恰好 5 个 Sheet | ["1024连接总表", "四边接口表", "旋转对称组", "统计与验证", "来源与说明"] | ["1024连接总表", "四边接口表", "旋转对称组", "统计与验证", "来源与说明"] | PASS
32 | Excel总表 | Sheet1 连接总表 1024 行，前 12 列与 CSV 表头一致 | {"rows": 1024, "csv_fields": ["route_id", "source_side", "source_connector", "source_row", "source_column", "source_channel", "target_side", "target_connector", "target_row", "target_column", "target_channel", "relation"]} | {"rows": 1024, "csv_fields": ["route_id", "source_side", "source_connector", "source_row", "source_column", "source_channel", "target_side", "target_connector", "target_row", "target_column", "target_channel", "relation"]} | PASS
33 | Excel总表 | Excel 1024 条连接的 12 个 CSV 字段与 CSV 完全一致（含坐标/Z 高度） | [] | [] | PASS | violations=0
34 | Excel接口表 | Sheet2 四边接口表恰好 2048 行 | 2048 | 2048 | PASS
35 | Excel接口表 | 2048 个物理端口各出现一次、坐标/Z/对端端口与 CSV 一致 | {"unique": 2048, "used_once": true} | {"unique": 2048, "used_once": true} | PASS | violations=0
36 | Excel旋转组 | Sheet3 旋转对称组恰好 256 组（每组 4 条路线） | {"groups": 256, "routes": 1024} | {"groups": 256, "routes": 1024} | PASS
37 | Excel旋转组 | 每个旋转组的 0°/90°/180°/270° 路线经 rot90 严格依次对应，且覆盖全部 1024 条 | {"unique_routes": 1024, "phase_errors": 0} | {"unique_routes": 1024, "phase_errors": 0} | PASS
38 | Excel格式 | 三个数据表均冻结表头并启用自动筛选 | {"1024连接总表": "freeze+filter", "四边接口表": "freeze+filter", "旋转对称组": "freeze+filter"} | {"1024连接总表": "freeze+filter", "四边接口表": "freeze+filter", "旋转对称组": "freeze+filter"} | PASS
39 | Excel说明 | Sheet4 统计与验证、Sheet5 来源与说明均非空 | {"sheet4_rows>0": true, "sheet5_rows>0": true} | {"sheet4_rows>0": true, "sheet5_rows>0": true} | PASS
40 | 汇总 | 连接类别汇总（1024 条） | opposite 512 + adjacent 512 | opposite 512 + adjacent 512；NS 256 / EW 256 / NE 128 / ES 128 / SW 128 / WN 128 | 信息 | 详见 C10–C12
41 | 汇总 | 端口占用汇总 | 2048 个物理端口各使用一次 | 2048/2048 各一次；每边 512（row1 256 + row2 256）；64 接头 × 32 通道 | 信息 | 详见 C14–C16
42 | 汇总 | 旋转对称汇总 | 256 组 × 4 条，rot90/180/270 闭合缺失 0 | 256 组（对边 128 + 邻边 128）；闭合缺失 0/0/0 | 信息 | 详见 C20–C23
43 | 几何信息 | 邻边 512 条：单弯 L 腿长范围 | 5.625 – 72.375 mm | 5.625 – 72.375 mm | 信息 | 每角 128 条嵌套 L，四角互为旋转副本
44 | 几何信息 | 邻边 512 条：较短腿 < R=15 mm 的条数 | 72 条（每类 18 条） | 72 条 | 信息 | 单层 R15 单弯 L 不可行，需局部过渡/绕行；CSV 只定义连接关系
45 | 几何信息 | 邻边 512 条：L 型交叉/重叠代理计数 | 交叉 0 / 重叠 0 | 交叉 0 / 重叠 0 | 信息 | axis-aligned L proxy，非实际布线结果
46 | 几何信息 | 对边 512 条（继承 V2）：沿边偏移 δ 分布 | δ ≤ 24 mm（≤2R=30 mm） | 0:128, 8:192, 16:128, 24:64 | 信息 | 两弧 R15 S 过渡几何估计，非布线结论
47 | 几何信息 | 旋转组构成 | 256 组：对边 128 组 + 邻边 128 组 | 256 组：对边 128 组 + 邻边 128 组 | 信息 | 每组 4 条连接，四角/对边互为 90° 旋转
48 | 设计信息 | V2 原邻边未被继承的原因 | V2 邻边不满足 90° 旋转对称 | V2 邻边 rot90/180/270 缺失 512/512 | 信息 | 因此 row2 邻边按 V3-C4 轨道配对重新生成
49 | 设计信息 | V2 对边保留情况 | 512/512 逐字段一致 | 512/512 逐字段一致（route_id 1..512） | 信息 | V2 对边本身已严格 90° 旋转对称（缺失 0/0/0）

## 来源与说明
项目 | 内容
生成时间（本地） | 2026-10-21T00:26:43+08:00
生成时间（UTC） | 2026-10-20T16:26:43+00:00
生成脚本 | generate_v3_c4.py（version 1.0.0）
生成脚本 SHA256 | e18798a92c61c2e0adc5c79d2dcdf8cf7cb62cea6d64fb84e0053ffee3812ca5
输出目录 | C:\Users\lihao\Desktop\Graduation Project\OpticalWaveguideRouter2D\outputs\four_side_1024_v3_c4_connectivity
生成方法 | 以板中心 (75,75) 为旋转中心、rot90(x,y)=(150-y,x)：把 row2 的 1024 个物理端口分成 256 个四元旋转轨道，轨道按镜像 X<->150-X 两两配对，每个配对展开为 4 条连接（NE/WN/SW/ES）；row1 对边 512 条从 V2 原样复制（route_id 1..512）。
V2 输入文件 | C:\Users\lihao\Desktop\optical_1024_multitomulti_connectivity_v2_symmetric.csv
V2 输入 SHA256 | 49dd9e89c4ea506d04638ae34eb06a0d8163d479de80869804c881ee1c43915e
V2 来源确认 | Desktop 冻结文件存在且 SHA256 与 fslw/ports.py 期望值一致；仓库 outputs/four_side_1024_v1_v2_abcd/connectivity/diff_v1_v2.csv 亦存在（本次未用于恢复，因为原始 V2 CSV 已在 Desktop 找到）。
历史 V1 输入文件 | C:\Users\lihao\Desktop\optical_1024_multitomulti_connectivity_v1.csv
历史 V1 输入 SHA256 | 0ecce47109f9223e8407928c423ad5d9272186938cc267877a6158936e0e428b
V2 保留情况 | route_id 1..512 的 512 条对边连接（NS 256 + EW 256，row1/z1）逐字段与 V2 完全一致；未覆盖、未修改任何历史 V1/V2 文件。
V2 旋转对称核查 | V2 对边 512 条在 fslw/ports.py 真实物理端口坐标下 rot90/180/270 闭合缺失均为 0（严格 90° 旋转对称），因此原样继承其端点配对。
V3 改动情况 | row2 邻边 512 条（NE 128 + ES 128 + SW 128 + WN 128，全部 row2/z2）重新生成；V2 原邻边 512 条因不满足 90° 旋转对称（512/512 无旋转伙伴）未被继承。
上传参考 CSV | C:\Users\lihao\Desktop\fiberBoard1024_黄志杰风格_光纤配对.csv.csv
上传参考 CSV SHA256 | 76d91316e0933a64b8c822fd541faa2bda571fdef97e49b64f75b55cf4a6cf23
上传参考 XLSX | C:\Users\lihao\Desktop\fiberBoard1024_黄志杰风格_四边接口连接.xlsx.xlsx
上传参考 XLSX SHA256 | 4d285f5667fa922849b3371525944e12feca1dae1bc07c0d5cd40be3b38b32de
参考文件与仓库副本 | 与仓库 data/v3_huang/ 下两个 V3-Huang 输入文件 SHA256 相同（CSV 76d91316...，XLSX 4d285f56...），即黄志杰风格 V3-Huang 拓扑输入。
参考文件用途 | 仅用于核对四边接头分布、光纤编号规则、物理端口位置与 Excel 工作表组织方式；其拓扑（same 448 / opposite 384 / adjacent 192，含 448 条同边连接）未用于本连接表。
参考 XLSX 组织 | 实际 7 个 Sheet：Sheet1、接口映射、连接类别统计、64x64连接矩阵、光纤级连接_参考、接头对重数、生成说明（表头加粗、冻结 A2、矩阵色阶）。本交付按任务要求提供 5 个 Sheet。
参考拓扑与本表区别 | 黄志杰参考：same 448、opposite 384、adjacent 192，含 NN/SS/EE/WW 同边连接，无四重旋转对称约束；本 V3-C4：opposite 512（NS/EW 各 256）+ adjacent 512（NE/ES/SW/WN 各 128），无同边连接，端口级严格 90° 旋转对称。
输出 CSV 文件 | C:\Users\lihao\Desktop\Graduation Project\OpticalWaveguideRouter2D\outputs\four_side_1024_v3_c4_connectivity\optical_1024_multitomulti_connectivity_v3_c4_symmetric.csv
输出 CSV SHA256 | de7e382d3fbf94033eb323ccc64914739e14bde5793191389341896b717f0430
输出 CSV 编码/行尾 | UTF-8-SIG（含 BOM），CRLF；表头 12 列与项目现有 CSV 完全一致，1024 数据行。
输出 Excel 文件 | C:\Users\lihao\Desktop\Graduation Project\OpticalWaveguideRouter2D\outputs\four_side_1024_v3_c4_connectivity\fiberBoard1024_V3_C4_四边旋转对称连接表.xlsx
输出 Excel SHA256 | 本文件自引用哈希不可嵌入自身；保存后计算的 SHA256 记录在 validation_v3_c4.json（files.xlsx.sha256 字段）与 generation_report.md。
本工作簿 Sheet 数 | 5：1024连接总表 / 四边接口表 / 旋转对称组 / 统计与验证 / 来源与说明
校验结论 | 生成器内置校验 39 项 PASS / 0 项 FAIL；独立校验脚本 validate_v3_c4.py 与第三方复核结论见 validation_v3_c4.json。
复现命令 | cd "C:\Users\lihao\Desktop\Graduation Project\OpticalWaveguideRouter2D\outputs\four_side_1024_v3_c4_connectivity"
复现命令 2 | python generate_v3_c4.py （重新生成 CSV/Excel/JSON/报告）
复现命令 3 | python validate_v3_c4.py （独立重读已保存文件做验收，不依赖生成脚本）
数据来源与限制 | CSV 只定义物理连接关系，不固定波导路径/过渡层；未运行任何二维/三维布线实验；R15 可行性仅为端点几何估计，不代表实际布通。